## MO3-US-01-A
SHIP
Date | Core Ref | Core section | Test Ref | Length (cm) | V (m³) | Mass (kg) | Density (kg/m³) | P-wave velocity | S-wave velocity | Elastic Modulus (GPa) | Poisson's Ratio | Shear Modulus (GPa)
27/07/2019 | M03-US-01-A | 1 | 697 | 9.5 | 0.00060436 | 0.59 | 976 | 3654 | 1618 | 7.0421 | 0.37805 | 2.5551
|  | 1 T | 700 | 6.6 |  | 0.59 | 976 | 2538 | 1124 | 3.3983 | 0.37801 | 1.2331
|  | 2 | 703 | 10.1 | 0.00063617 | 0.59 | 927 | 4202 | 1704 | 7.5452 | 0.40159 | 2.6917
|  | 2 T | 706 | 7 |  | 0.59 | 927 | 2692 | 1193 | 3.6356 | 0.3778 | 1.3194
|  | 3 | 709 | 9.8 | 0.00063617 | 0.58 | 912 | 3817 | 1704 | 7.2852 | 0.37555 | 2.6481
|  | 3 T | 712 | 7 |  | 0.58 | 912 | 2692 | 1193 | 3.5768 | 0.3778 | 1.298
|  | 4 | 715 | 9.9 | 0.00063617 | 0.58 | 912 | 3817 | 1704 | 7.2852 | 0.37555 | 2.6481
|  | 4 T | 717 | 6.9 |  | 0.58 | 912 | 2634 | 1175 | 3.4646 | 0.37578 | 1.2591
|  | 5 | 720 | 10 | 0.00063617 | 0.52 | 817 | 3846 | 1704 | 6.5374 | 0.37788 | 2.3723
|  | 5 T | 723 | 6.8 |  | 0.52 | 817 | 2615 | 1158 | 3.0195 | 0.37803 | 1.0956

## MO3-US-02-A
SHIP
Date | Core Ref | Core section | Test Ref | Length (cm) | V (m³) | Mass (kg) | Density (kg/m³) | P-wave velocity | S-wave velocity | Elastic Modulus (GPa) | Poisson's Ratio | Shear Modulus (GPa)
27/07/2019 | M03-US-02-A | 1 | 661 | 10 | 0.00063617 | 0.61 | 958.859 | 3597 | 1499 | 6.0109 | 0.39492 | 2.1546
|  | 2 | 664 | 10 | 0.00063617 | 0.64 | 902 | 3717 | 2016 | 9.47 | 0.29162 | 3.666
|  | 1 T | 668 | 8.4 |  | 0.61 | 958.859 | 3123 | 1694 | 7.1076 | 0.29156 | 2.7516
|  | 2 T | 670 | 7.5 |  | 0.64 | 902 | 2788 | 1512 | 5.3271 | 0.29167 | 2.0621
|  | 3 | 673 | 6.8 | 0.0004326 | 0.42 | 970 | 2528 | 1371 | 4.7101 | 0.29167 | 1.8233
|  | 3 T | 676 | 7 |  | 0.42 | 970 | 2602 | 1411 | 4.9891 | 0.29172 | 1.9312
|  | 4 | 679 | 10 | 0.00063617 | 0.57 | 895 | 3831 | 1357 | 4.7078 | 0.42827 | 1.6481
|  | 4 T | 682 | 6.8 |  | 0.57 | 895 | 2509 | 923 | 2.1681 | 0.42174 | 0.76248
|  | 5 | 685 | 9.2 | 0.00058528 | 0.48 | 820 | 3665 | 1311 | 4.0213 | 0.42664 | 1.4094
|  | 5 T | 688 | 7.1 |  | 0.48 | 820 | 2817 | 1011 | 2.3905 | 0.42608 | 0.83814
|  | 6 | 691 | 10 | 0.00063617 | 0.63 | 990 | 3984 | 1425 | 5.736 | 0.42665 | 2.0103
|  | 6 T | 694 | 6.8 |  | 0.63 | 990 | 2709 | 969 | 2.6523 | 0.42664 | 0.92957

## MO1-US-01-A
SHIP
Date | Core Ref | Core section | Test Ref | Length (cm) | V (m³) | Mass (kg) | Density (kg/m³) | P-wave velocity | S-wave velocity | Elastic Modulus (GPa) | Poisson's Ratio | Shear Modulus (GPa)
29/07/2019 | M01-US-01-A | 1 | 858 | 10 | 0.00063617 | 0.53 | 833 | 3226 | 693 | 1.1808 | 0.47581 | 0.40005
|  | 1 T | 861 | 7.3 |  | 0.52 | 833 | 3120 | 989 | 2.3533 | 0.44415 | 0.81477
|  | 2 | 864 | 10 | 0.00063617 | 0.56 | 880 | 3436 | 1241 | 3.8625 | 0.42499 | 1.3553
|  | 2 T | 867 | 7 |  | 0.56 | 880 | 3518 | 1127 | 3.2253 | 0.44282 | 1.1177
|  | 3 | 870 | 10.1 | 0.00063617 | 0.59 | 927 | 5000 | 1610 | 6.9307 | 0.44216 | 2.4029
|  | 3 T | 873 | 6.8 |  | 0.59 | 927 | 3542 | 1095 | 3.217 | 0.44716 | 1.1115

## MO1-US-02-A
SHIP
Date | Core Ref | Core section | Test Ref | Length (cm) | V (m³) | Mass (kg) | Density (kg/m³) | P-wave velocity | S-wave velocity | Elastic Modulus (GPa) | Poisson's Ratio | Shear Modulus (GPa)
29/07/2019 | M01-US-02-A | 1 | 839 | 10 | 0.00063617 | 0.53 | 833 | 3401 | 1083 | 2.8208 | 0.44358 | 0.97702
|  | 1 T | 843 | 7.2 |  | 0.53 | 833 | 2966 | 955 | 2.1913 | 0.44217 | 0.75972
|  | 2 | 846 | 10 | 0.00063617 | 0.56 | 880 | 4255 | 1364 | 4.7242 | 0.44273 | 1.6372
|  | 2 T | 849 | 7.3 |  | 0.56 | 880 | 3476 | 1306 | 4.2562 | 0.41782 | 1.501
|  | 3 | 852 | 0 | 0.00063617 | 0.52 | 817 | 4762 | 1789 | 7.4148 | 0.41783 | 2.6148
|  | 3 T | 855 | 6.9 |  | 0.52 | 817 | 3400 | 1216 | 3.447 | 0.42666 | 1.2081

## MO1-US-01-B
SHIP
Date | Core Ref | Core section | Test Ref | Length (cm) | V (m³) | Mass (kg) | Density (kg/m³) | P-wave velocity | S-wave velocity | Elastic Modulus (GPa) | Poisson's Ratio | Shear Modulus (GPa)
29/07/2019 | M01-US-01-B | 1 | 876 | 10 | 0.00062981 | 0.55 | 873 | 2500 | 1163 | 3.2163 | 0.36191 | 1.1808
|  | 1 T | 879 | 7.7 |  | 0.55 | 873 | 2412 | 881 | 1.9284 | 0.42302 | 0.67759
|  | 2 | 882 | 10.3 | 0.00064253 | 0.55 | 856 | 3484 | 1271 | 3.9362 | 0.42324 | 1.3828
|  | 2 T | 885 | 7.1 |  | 0.55 | 856 | 2396 | 877 | 1.8733 | 0.42265 | 0.65837
|  | 3 | 888 | 7.2 | 0.00045168 | 0.41 | 908 | 2554 | 902 | 2.111 | 0.42875 | 0.73875
|  | 3 T | 891 | 7.7 |  | 0.41 | 908 | 3568 | 949 | 2.391 | 0.46194 | 0.81775

## MO1-US-02-B
SHIP
Date | Core Ref | Core section | Test Ref | Length (cm) | V (m³) | Mass (kg) | Density (kg/m³) | P-wave velocity | S-wave velocity | Elastic Modulus (GPa) | Poisson's Ratio | Shear Modulus (GPa)
29/07/2019 | M01-US-02-B | 1 | 894 | 8.6 | 0.00063617 | 0.59 | 927 | 3817 | 1239 | 4.1016 | 0.44111 | 1.4231
|  | 1 T | 897 | 7.5 |  | 0.59 | 927 | 2552 | 917 | 2.2229 | 0.42587 | 0.7795
|  | 2 | 900 | 10.1 | 0.00063617 | 0.57 | 887 | 3544 | 1252 | 3.9729 | 0.4287 | 1.3904
|  | 2 T | 903 | 7.9 |  | 0.57 | 887 | 3333 | 1318 | 4.3369 | 0.40732 | 1.5408
|  | 3 | 906 | 8 | 0.00050894 | 0.48 | 943 | 3376 | 1318 | 4.6198 | 0.41009 | 1.6381
|  | 3 T | 909 | 7.8 |  | 0.48 | 943 | 3500 | 1346 | 4.8288 | 0.41322 | 1.7084

## MO1-US-01-C
SHIP
Date | Core Ref | Core section | Test Ref | Length (cm) | V (m³) | Mass (kg) | Density (kg/m³) | P-wave velocity | S-wave velocity | Elastic Modulus (GPa) | Poisson's Ratio | Shear Modulus (GPa)
28/07/2019 | M01-US-01-C | 1 | 758 | 4.9 | 0.00031172 | 0.27 | 865 | 2988 | 735 | 1.3718 | 0.4678 | 0.46729
|  | 1 T | 761 | 7 |  | 0.27 | 865 | 3723 | 1048 | 2.7683 | 0.45697 | 0.95003
|  | 2 | 765 | 9.6 | 0.00061073 | 0.53 | 867 | 5053 | 1437 | 5.2135 | 0.456 | 1.7903
|  | 2 T | 769 | 6.8 |  | 0.53 | 867 | 3560 | 1018 | 2.6155 | 0.45547 | 0.89849
|  | 3 | 772 | 10.7 | 0.0006807 | 0.58 | 852 | 3313 | 1344 | 4.3138 | 0.4015 | 1.539
|  | 3 T | 775 | 7.1 |  | 0.58 | 852 | 2198 | 892 | 1.9001 | 0.40142 | 0.67791

## MO1-US-02-C
SHIP
Date | Core Ref | Core section | Test Ref | Length (cm) | V (m³) | Mass (kg) | Density (kg/m³) | P-wave velocity | S-wave velocity | Elastic Modulus (GPa) | Poisson's Ratio | Shear Modulus (GPa)
28/07/2019 | M01-US-02-C | 1 | 726 | 5.8 | 0.00036898 | 0.32 | 867 | 1000 | 685 | 0.86081 | 0.057981 | 0.40682
|  | 1 T | 729 | 6.8 |  | 0.32 | 867 | 2351 | 764 | 1.4584 | 0.44096 | 0.50606
|  | 2 | 732 | 10 | 0.00063617 | 0.53 | 817.6 | 299 | 121 | 0.033567 | 0.40208 | 0.01197
|  | 2 T | 738 | 6.7 |  | 0.53 | 817.6 | 2100 | 811 | 1.519 | 0.41236 | 0.53775
|  | 3 | 735 | 9.6 | 0.00061073 | 0.46 | 753 | 2874 | 1162 | 2.8515 | 0.40229 | 1.0167
|  | 3 T | 742 | 6.7 |  | 0.46 | 753 | 2081 | 811 | 1.3971 | 0.41046 | 0.49526
|  | 4 | 746 | 10 | 0.00063617 | 0.52 | 818 | 3106 | 1211 | 3.3838 | 0.41037 | 1.1996
|  | 4 T | 749 | 6.8 |  | 0.52 | 818 | 3400 | 873 | 1.8263 | 0.46471 | 0.62342
|  | 5 | 752 | 6.6 | 0.00041987 | 0.35 | 833 | 3158 | 847 | 1.7465 | 0.46124 | 0.5976
|  | 5 T | 755 | 6.4 |  | 0.35 | 833 | 3200 | 822 | 1.6488 | 0.46468 | 0.56284

## MO1-US-03-C
SHIP
Date | Core Ref | Core section | Test Ref | Length (cm) | V (m³) | Mass (kg) | Density (kg/m³) | P-wave velocity | S-wave velocity | Elastic Modulus (GPa) | Poisson's Ratio | Shear Modulus (GPa)
28/07/2019 | M01-US-03-C | 1 | 778 | 6.1 | 0.00038807 | 0.36 | 928 | 2171 | 751 | 1.499 | 0.43204 | 0.52339
|  | 1 T | 781 | 6.7 |  | 0.36 | 928 | 1974 | 751 | 1.4816 | 0.41538 | 0.52339
|  | 2 | 784 | 9.5 | 0.00060436 | 0.48 | 795 | 3199 | 1170 | 3.0968 | 0.42279 | 1.0883
|  | 2 T | 787 | 6.6 |  | 0.48 | 795 | 2222 | 813 | 1.4952 | 0.42272 | 0.52547
|  | 3 | 790 | 9.5 | 0.00060436 | 0.51 | 844 | 3074 | 1170 | 3.2703 | 0.4153 | 1.1554
|  | 3 T | 796 | 7.3 |  | 0.51 | 844 | 2362 | 899 | 1.9308 | 0.4153 | 0.68212
|  | 4 | 793 | 9.5 | 0.00060436 | 0.52 | 861 | 3074 | 1170 | 3.3362 | 0.4153 | 1.1786
|  | 4 T | 802 | 7 |  | 0.52 | 861 | 2233 | 850 | 1.7608 | 0.41527 | 0.62207
|  | 5 | 799 | 7.1 | 0.00045168 | 0.4 | 885 | 2298 | 874 | 1.9138 | 0.41544 | 0.67603
|  | 5 T | 808 | 7 |  | 0.4 | 885 | 2298 | 874 | 1.9138 | 0.41544 | 0.67603

## MO1-US-01-D
SHIP
Date | Core Ref | Core section | Test Ref | Length (cm) | V (m³) | Mass (kg) | Density (kg/m³) | P-wave velocity | S-wave velocity | Elastic Modulus (GPa) | Poisson's Ratio | Shear Modulus (GPa)
29/07/2019 | M01-US-01-D | 1 | 811 | 9.5 | 0.00060436 | 0.54 | 893.5 | 3626 | 1641 | 6.5985 | 0.37122 | 2.4061
|  | 1 T | 815 | 7.4 |  | 0.54 | 893.5 | 2846 | 1278 | 4.0094 | 0.37371 | 1.4593
|  | 2 | 818 | 9.5 | 0.00060436 | 0.55 | 910 | 3626 | 1641 | 6.7204 | 0.37122 | 2.4505
|  | 2 T | 821 | 7.5 |  | 0.55 | 910 | 2863 | 1295 | 4.1857 | 0.37139 | 1.5261
|  | 3 | 824 | 4.4 | 0.00027992 | 0.27 | 964.58 | 1679 | 760 | 1.5279 | 0.37115 | 0.55714
|  | 3 T | 830 | 7.8 |  | 0.27 | 964.58 | 2977 | 1347 | 4.7999 | 0.37128 | 1.7501
|  | 4 | 833 | 4.9 | 0.00031172 | 0.29 | 930 | 3769 | 1719 | 7.5225 | 0.36867 | 2.7481
|  | 4 T | 836 | 7.5 |  | 0.29 | 930 | 3456 | 1659 | 6.9124 | 0.35028 | 2.5596

## MO1-US-02-D
SHIP
Date | Core Ref | Core section | Test Ref | Length (cm) | V (m³) | Mass (kg) | Density (kg/m³) | P-wave velocity | S-wave velocity | Elastic Modulus (GPa) | Poisson's Ratio | Shear Modulus (GPa)
29/07/2019 | M01-US-02-D | 1 | 912 | 9.8 | 0.00062345 | 0.58 | 930.31 | 3439 | 1205 | 3.8634 | 0.43002 | 1.3508
|  | 1 T | 915 | 7.4 |  | 0.58 | 930.31 | 2596 | 910 | 2.2032 | 0.42995 | 0.77039
|  | 2 | 918 | 9.9 | 0.00062981 | 0.61 | 968.54 | 4074 | 1398 | 5.4261 | 0.43327 | 1.8929
|  | 2 T | 921 | 7.4 |  | 0.61 | 968.54 | 3575 | 1310 | 4.7285 | 0.42245 | 1.6621
|  | 3 | 924 | 9.9 | 0.00062981 | 0.62 | 984.42 | 3694 | 1502 | 6.2227 | 0.40096 | 2.2209
|  | 3 T | 928 | 7.5 |  | 0.62 | 984.42 | 2820 | 1138 | 3.5766 | 0.40274 | 1.2749