## WATDMDClimate (2)
*
Climate Scenario Selected | BAU
[7 empty] | Note: WET refers to "hotter with more precipitation" | [36 empty] | Avg. Annual Irrigation Demand
Change in Demand by 2050 | [6 empty] | Task 1 | [35 empty] | Base (CC Scenario/Base -1) | Min | 25% | 50% | 75% | Max
Region | Demand | BAU | WET | DRY | DRY_EX |  | WET | DRY | DRY extreme | [32 empty] | A | 1 Limpopo | -1.5% | 2.8% | 4.8% | 8.9% | 15.1%
A | 1 | 0% | 2.8% | 8.9% | 15.1% |  | 2.8% | 8.9% | 15.1% | [33 empty] | 2 Luvuvhu and Letaba | 0.0% | 4.7% | 7.4% | 10.3% | 18.1%
B | 1 | 0% | 4.4% | 11.4% | 22.0% |  | 4.4% | 11.4% | 22.0% | [33 empty] | 3 Crocodile West/Marico | -6.3% | 5.2% | 7.4% | 10.9% | 16.4%
C | 1 | 0% | 4.5% | 13.0% | 19.6% |  | 4.5% | 13.0% | 19.6% | [32 empty] | B | 4 Olifants | -5.4% | 4.4% | 7.5% | 11.4% | 22.0%
D | 1 | 0% | 3.8% | 6.7% | 10.4% |  | 3.8% | 6.7% | 10.4% | [33 empty] | 5 Inkomati | -5.0% | 4.8% | 8.8% | 11.3% | 22.5%
[43 empty] | 6 Usutu to Mhlatuze | -12.1% | 3.3% | 6.0% | 8.8% | 17.4%
[43 empty] | 7 Thukela | -18.1% | 2.2% | 7.0% | 9.9% | 23.3%
[42 empty] | C | 8 Upper Vaal | -9.3% | 4.5% | 7.4% | 13.0% | 19.6%
[43 empty] | 9 Middle Vaal | -5.3% | 1.2% | 7.7% | 12.6% | 21.0%
[43 empty] | 10 Lower Vaal | -1.0% | 3.0% | 5.9% | 9.2% | 14.8%
Commodity | Parameter | Scenario |  |  | 2006 | 2007 | 2008 | 2009 | 2010 | 2011 | 2012 | 2013 | 2014 | 2015 | 2016 | 2017 | 2018 | 2019 | 2020 | 2021 | 2022 | 2023 | 2024 | 2025 | 2026 | 2027 | 2028 | 2029 | 2030 | 2031 | 2032 | 2033 | 2034 | 2035 | 2036 | 2037 | 2038 | 2039 | 2040 | 2045 | 2050 |  | 11 Mvoti and Umzimkulu | -35.3% | 0.4% | 4.3% | 8.8% | 27.1%
DEM-WAT-OTH-A | COM_PROJ | BAU |  |  | 12 | 12.25 | 12.5 | 12.75 | 13 | 15 | 17 | 20 | 22 | 25 | 28.06 | 31.12 | 34.18 | 37.24 | 40.3 | 40.36 | 40.42 | 40.48 | 40.54 | 40.6 | 41.2 | 41.8 | 42.4 | 43 | 43.6 | 43.84 | 44.08 | 44.32 | 44.56 | 44.8 | 45.13 | 45.46 | 45.79 | 46.12 | 46.4 | 46.8 | 47 |  | 12 Mzimvubu to Keiskama | -10.7% | -0.8% | 5.2% | 10.0% | 24.6%
DEM-WAT-OTH-B | COM_PROJ | BAU |  |  | 230 | 236.25 | 242.5 | 248.75 | 255 | 265.6 | 276.2 | 286.8 | 297.4 | 308 | 318.484 | 328.968 | 339.452 | 349.936 | 360.42 | 360.982 | 361.544 | 362.106 | 362.668 | 363.23 | 379.808 | 396.386 | 412.964 | 429.542 | 446.12 | 446.712 | 447.304 | 447.896 | 448.488 | 449.08 | 449.686 | 450.292 | 450.898 | 451.504 | 452.11 | 455.22 | 458.4 |  | 13 Upper Orange | -1.9% | 1.8% | 6.2% | 9.7% | 16.0%
DEM-WAT-OTH-C | COM_PROJ | BAU |  |  | 2665.08 | 2678.26 | 2691.44 | 2704.62 | 2717.8 | 2730.98 | 2744.16 | 2757.34 | 2770.52 | 2783.7 | 2796.88 | 2810.06 | 2823.24 | 2836.42 | 2849.6 | 2862.78 | 2875.96 | 2889.14 | 2902.32 | 2915.5 | 2928.68 | 2941.86 | 2955.04 | 2968.22 | 2981.4 | 2994.58 | 3007.76 | 3020.94 | 3034.12 | 3047.3 | 3060.48 | 3073.66 | 3086.84 | 3100.02 | 3113.2 | 3179.1 | 3245 | D | 14 Lower Orange | 1.3% | 3.8% | 4.9% | 6.7% | 10.4%
DEM-WAT-OTH-D | COM_PROJ | BAU |  |  | 3467.2275 | 3496.0877 | 3524.9479 | 3553.8082 | 3750 | null | null | null | null | 3900 | null | 4000 | null | null | null | null | null | null | null | 4100 | null | null | null | null | null | null | null | null | null | null | null | null | null | null | null | null | 4200 |  | 15 Fish to Tsitsikama | -3.7% | 2.0% | 5.2% | 9.0% | 19.6%
TIMES data: | [42 empty] | 16 Gouritz | 2.2% | 6.6% | 8.1% | 10.0% | 16.0%
DEM-WAT-OTH-A | COM_PROJ | BAU |  |  | 12 | 12.25 | 12.5 | 12.75 | 13 | 15 | 17 | 20 | 22 | 25 | 28.06 | 31.12 | 34.18 | 37.24 | 40.3 | 40.36 | 40.42 | 40.48 | 40.54 | 40.6 | 41.2 | 41.8 | 42.4 | 43 | 43.6 | null | null | null | null | null | null | null | null | null | null | null | 47 |  | 17 Olifants Doring | 2.1% | 4.2% | 5.0% | 5.9% | 8.8%
DEM-WAT-OTH-B | COM_PROJ | BAU |  |  | 230 | 236.25 | 242.5 | 248.75 | 255 | 265.6 | 276.2 | 286.8 | 297.4 | 308 | 318.484 | 328.968 | 339.452 | 349.936 | 360.42 | 360.982 | 361.544 | 362.106 | 362.668 | 363.23 | 379.808 | 396.386 | 412.964 | 429.542 | 446.12 | null | null | null | null | null | null | null | null | null | null | null | 458.4 |  | 18 Breede | 2.2% | 5.9% | 7.3% | 8.7% | 13.2%
DEM-WAT-OTH-C | COM_PROJ | BAU |  |  | 2665.08 | 2678.26 | 2691.44 | 2704.62 | 2717.8 | 2730.98 | 2744.16 | 2757.34 | 2770.52 | 2783.7 | 2796.88 | 2810.06 | 2823.24 | 2836.42 | 2849.6 | 2862.78 | 2875.96 | 2889.14 | 2902.32 | 2915.5 | 2928.68 | 2941.86 | 2955.04 | 2968.22 | 2981.4 | null | null | null | null | null | null | null | null | null | null | null | 3245 |  | 19 Berg | 2.2% | 5.0% | 5.9% | 7.0% | 11.0%
DEM-WAT-OTH-D | COM_PROJ | BAU |  |  | 3467.2275 | 3496.0877 | 3524.9479 | 3553.8082 | 3750 | null | null | null | null | 3900 | null | 4000 | null | null | null | null | null | null | null | 4100 | null | null | null | null | null | null | null | null | null | null | null | null | null | null | null | null | 4200 |  | National | -0.8% | 4.5% | 6.3% | 8.8% | 11.8%
* | Charts |  | Mm3 |  | 2006 | 2007 | 2008 | 2009 | 2010 | 2011 | 2012 | 2013 | 2014 | 2015 | 2016 | 2017 | 2018 | 2019 | 2020 | 2021 | 2022 | 2023 | 2024 | 2025 | 2026 | 2027 | 2028 | 2029 | 2030 | 2031 | 2032 | 2033 | 2034 | 2035 | 2036 | 2037 | 2038 | 2039 | 2040 | 2045 | 2050
* | BAU |  | Waterberg: A |  | 12 | 12.25 | 12.5 | 12.75 | 13 | 15 | 17 | 20 | 22 | 25 | 28.06 | 31.12 | 34.18 | 37.24 | 40.3 | 40.36 | 40.42 | 40.48 | 40.54 | 40.6 | 41.2 | 41.8 | 42.4 | 43 | 43.6 | [11 empty] | 47
* |  |  | Upper Olifants: B |  | 230 | 236.25 | 242.5 | 248.75 | 255 | 265.6 | 276.2 | 286.8 | 297.4 | 308 | 318.484 | 328.968 | 339.452 | 349.936 | 360.42 | 360.982 | 361.544 | 362.106 | 362.668 | 363.23 | 379.808 | 396.386 | 412.964 | 429.542 | 446.12 | [11 empty] | 458.4
* |  |  | Upper Vaal: C |  | 2665.08 | 2678.26 | 2691.44 | 2704.62 | 2717.8 | 2730.98 | 2744.16 | 2757.34 | 2770.52 | 2783.7 | 2796.88 | 2810.06 | 2823.24 | 2836.42 | 2849.6 | 2862.78 | 2875.96 | 2889.14 | 2902.32 | 2915.5 | 2928.68 | 2941.86 | 2955.04 | 2968.22 | 2981.4 | [11 empty] | 3245
* |  |  | Orange River: D |  | 2006: 3467.2275; 2007: 3496.0877; 2008: 3524.9479; 2009: 3553.8082; 2010: 3750; 2015: 3900; 2017: 4000; 2025: 4100; 2050: 4200
*
| Reference |  | Waterberg: A |  | 12 | 12.25 | 12.5 | 12.75 | 13 | 15 | 17 | 20 | 22 | 25 | 28.06 | 31.12 | 34.18 | 37.24 | 40.3 | 40.36 | 40.42 | 40.48 | 40.54 | 40.6 | 41.2 | 41.8 | 42.4 | 43 | 43.6 | [11 empty] | 47
|  |  | Olifants: B |  | 230 | 236.25 | 242.5 | 248.75 | 255 | 265.6 | 276.2 | 286.8 | 297.4 | 308 | 318.484 | 328.968 | 339.452 | 349.936 | 360.42 | 360.982 | 361.544 | 362.106 | 362.668 | 363.23 | 379.808 | 396.386 | 412.964 | 429.542 | 446.12 | [11 empty] | 458.4
|  |  | Upper Vaal: C |  | 2665.08 | 2678.26 | 2691.44 | 2704.62 | 2717.8 | 2730.98 | 2744.16 | 2757.34 | 2770.52 | 2783.7 | 2796.88 | 2810.06 | 2823.24 | 2836.42 | 2849.6 | 2862.78 | 2875.96 | 2889.14 | 2902.32 | 2915.5 | 2928.68 | 2941.86 | 2955.04 | 2968.22 | 2981.4 | [11 empty] | 3245
|  |  | Orange River: D |  | 2006: 3467.2275; 2007: 3496.0877; 2008: 3524.9479; 2009: 3553.8082; 2010: 3750; 2015: 3900; 2017: 4000; 2025: 4100; 2050: 4200
| Dry Climate |  | Waterberg: A |  | 12 | 12.25 | 12.5 | 12.75 | 13 | 15 | 17 | 20 | 22 | 25 | 28.06 | 31.12 | 34.18 | 37.24 | 40.3 | 40.36 | 40.42 | 40.48 | 40.54 | 40.6 | 41.2 | 41.8 | 42.4 | 43 | 43.6 | [11 empty] | 51.183
|  |  | Olifants: B |  | 230 | 236.25 | 242.5 | 248.75 | 255 | 265.6 | 276.2 | 286.8 | 297.4 | 308 | 318.484 | 328.968 | 339.452 | 349.936 | 360.42 | 360.982 | 361.544 | 362.106 | 362.668 | 363.23 | 379.808 | 396.386 | 412.964 | 429.542 | 446.12 | [11 empty] | 510.6576
|  |  | Upper Vaal: C |  | 2665.08 | 2678.26 | 2691.44 | 2704.62 | 2717.8 | 2730.98 | 2744.16 | 2757.34 | 2770.52 | 2783.7 | 2796.88 | 2810.06 | 2823.24 | 2836.42 | 2849.6 | 2862.78 | 2875.96 | 2889.14 | 2902.32 | 2915.5 | 2928.68 | 2941.86 | 2955.04 | 2968.22 | 2981.4 | [11 empty] | 3666.85
|  |  | Orange River: D |  | 2006: 3467.2275; 2007: 3496.0877; 2008: 3524.9479; 2009: 3553.8082; 2010: 3750; 2015: 3900; 2017: 4000; 2025: 4100; 2050: 4481.4

## WATDMDClimate
*
Climate Scenario Selected | BAU
[7 empty] | Note: WET refers to "hotter with more precipitation" | [36 empty] | Avg. Annual Irrigation Demand
Change in Demand by 2050 | [6 empty] | Task 1 | [35 empty] | Base (CC Scenario/Base -1) | Min | 25% | 50% | 75% | Max
Region | Demand | BAU | WET | DRY | DRY_EX |  | WET | DRY | DRY extreme | [32 empty] | A | 1 Limpopo | -1.5% | 2.8% | 4.8% | 8.9% | 15.1%
A | 1 | 0% | 2.8% | 8.9% | 15.1% |  | 2.8% | 8.9% | 15.1% | [33 empty] | 2 Luvuvhu and Letaba | 0.0% | 4.7% | 7.4% | 10.3% | 18.1%
B | 1 | 0% | 4.4% | 11.4% | 22.0% |  | 4.4% | 11.4% | 22.0% | [33 empty] | 3 Crocodile West/Marico | -6.3% | 5.2% | 7.4% | 10.9% | 16.4%
C | 1 | 0% | 4.5% | 13.0% | 19.6% |  | 4.5% | 13.0% | 19.6% | [32 empty] | B | 4 Olifants | -5.4% | 4.4% | 7.5% | 11.4% | 22.0%
D | 1 | 0% | 3.8% | 6.7% | 10.4% |  | 3.8% | 6.7% | 10.4% | [33 empty] | 5 Inkomati | -5.0% | 4.8% | 8.8% | 11.3% | 22.5%
[43 empty] | 6 Usutu to Mhlatuze | -12.1% | 3.3% | 6.0% | 8.8% | 17.4%
[43 empty] | 7 Thukela | -18.1% | 2.2% | 7.0% | 9.9% | 23.3%
[42 empty] | C | 8 Upper Vaal | -9.3% | 4.5% | 7.4% | 13.0% | 19.6%
[43 empty] | 9 Middle Vaal | -5.3% | 1.2% | 7.7% | 12.6% | 21.0%
[43 empty] | 10 Lower Vaal | -1.0% | 3.0% | 5.9% | 9.2% | 14.8%
Commodity | Parameter | Scenario |  |  | 2006 | 2007 | 2008 | 2009 | 2010 | 2011 | 2012 | 2013 | 2014 | 2015 | 2016 | 2017 | 2018 | 2019 | 2020 | 2021 | 2022 | 2023 | 2024 | 2025 | 2026 | 2027 | 2028 | 2029 | 2030 | 2031 | 2032 | 2033 | 2034 | 2035 | 2036 | 2037 | 2038 | 2039 | 2040 | 2045 | 2050 |  | 11 Mvoti and Umzimkulu | -35.3% | 0.4% | 4.3% | 8.8% | 27.1%
DEM-WAT-OTH-A | COM_PROJ | BAU |  |  | 12 | 12.25 | 12.5 | 12.75 | 13 | 15 | 17 | 20 | 22 | 25 | 28.06 | 31.12 | 34.18 | 37.24 | 40.3 | 40.36 | 40.42 | 40.48 | 40.54 | 40.6 | 41.2 | 41.8 | 42.4 | 43 | 43.6 | 43.84 | 44.08 | 44.32 | 44.56 | 44.8 | 45.13 | 45.46 | 45.79 | 46.12 | 46.4 | 46.8 | 47 |  | 12 Mzimvubu to Keiskama | -10.7% | -0.8% | 5.2% | 10.0% | 24.6%
DEM-WAT-OTH-B | COM_PROJ | BAU |  |  | 230 | 236.25 | 242.5 | 248.75 | 255 | 265.6 | 276.2 | 286.8 | 297.4 | 308 | 318.484 | 328.968 | 339.452 | 349.936 | 360.42 | 360.982 | 361.544 | 362.106 | 362.668 | 363.23 | 379.808 | 396.386 | 412.964 | 429.542 | 446.12 | 446.712 | 447.304 | 447.896 | 448.488 | 449.08 | 449.686 | 450.292 | 450.898 | 451.504 | 452.11 | 455.22 | 458.4 |  | 13 Upper Orange | -1.9% | 1.8% | 6.2% | 9.7% | 16.0%
DEM-WAT-OTH-C | COM_PROJ | BAU |  |  | 2665.08 | 2678.26 | 2691.44 | 2704.62 | 2717.8 | 2730.98 | 2744.16 | 2757.34 | 2770.52 | 2783.7 | 2796.88 | 2810.06 | 2823.24 | 2836.42 | 2849.6 | 2862.78 | 2875.96 | 2889.14 | 2902.32 | 2915.5 | 2928.68 | 2941.86 | 2955.04 | 2968.22 | 2981.4 | 2994.58 | 3007.76 | 3020.94 | 3034.12 | 3047.3 | 3060.48 | 3073.66 | 3086.84 | 3100.02 | 3113.2 | 3179.1 | 3245 | D | 14 Lower Orange | 1.3% | 3.8% | 4.9% | 6.7% | 10.4%
DEM-WAT-OTH-D | COM_PROJ | BAU |  |  | 3467.2275 | 3496.0877 | 3524.9479 | 3553.8082 | 3750 | null | null | null | null | 3900 | null | 4000 | null | null | null | null | null | null | null | 4100 | null | null | null | null | null | null | null | null | null | null | null | null | null | null | null | null | 4200 |  | 15 Fish to Tsitsikama | -3.7% | 2.0% | 5.2% | 9.0% | 19.6%
TIMES data: | [42 empty] | 16 Gouritz | 2.2% | 6.6% | 8.1% | 10.0% | 16.0%
DEM-WAT-OTH-A | COM_PROJ | BAU |  |  | 12 | 12.25 | 12.5 | 12.75 | 13 | 15 | 17 | 20 | 22 | 25 | 28.06 | 31.12 | 34.18 | 37.24 | 40.3 | 40.36 | 40.42 | 40.48 | 40.54 | 40.6 | 41.2 | 41.8 | 42.4 | 43 | 43.6 | null | null | null | null | null | null | null | null | null | null | null | 47 |  | 17 Olifants Doring | 2.1% | 4.2% | 5.0% | 5.9% | 8.8%
DEM-WAT-OTH-B | COM_PROJ | BAU |  |  | 230 | 236.25 | 242.5 | 248.75 | 255 | 265.6 | 276.2 | 286.8 | 297.4 | 308 | 318.484 | 328.968 | 339.452 | 349.936 | 360.42 | 360.982 | 361.544 | 362.106 | 362.668 | 363.23 | 379.808 | 396.386 | 412.964 | 429.542 | 446.12 | null | null | null | null | null | null | null | null | null | null | null | 458.4 |  | 18 Breede | 2.2% | 5.9% | 7.3% | 8.7% | 13.2%
DEM-WAT-OTH-C | COM_PROJ | BAU |  |  | 2665.08 | 2678.26 | 2691.44 | 2704.62 | 2717.8 | 2730.98 | 2744.16 | 2757.34 | 2770.52 | 2783.7 | 2796.88 | 2810.06 | 2823.24 | 2836.42 | 2849.6 | 2862.78 | 2875.96 | 2889.14 | 2902.32 | 2915.5 | 2928.68 | 2941.86 | 2955.04 | 2968.22 | 2981.4 | null | null | null | null | null | null | null | null | null | null | null | 3245 |  | 19 Berg | 2.2% | 5.0% | 5.9% | 7.0% | 11.0%
DEM-WAT-OTH-D | COM_PROJ | BAU |  |  | 3467.2275 | 3496.0877 | 3524.9479 | 3553.8082 | 3750 | null | null | null | null | 3900 | null | 4000 | null | null | null | null | null | null | null | 4100 | null | null | null | null | null | null | null | null | null | null | null | null | null | null | null | null | 4200 |  | National | -0.8% | 4.5% | 6.3% | 8.8% | 11.8%
* | Charts |  | Mm3 |  | 2006 | 2007 | 2008 | 2009 | 2010 | 2011 | 2012 | 2013 | 2014 | 2015 | 2016 | 2017 | 2018 | 2019 | 2020 | 2021 | 2022 | 2023 | 2024 | 2025 | 2026 | 2027 | 2028 | 2029 | 2030 | 2031 | 2032 | 2033 | 2034 | 2035 | 2036 | 2037 | 2038 | 2039 | 2040 | 2045 | 2050
* | BAU |  | Waterberg: A |  | 12 | 12.25 | 12.5 | 12.75 | 13 | 15 | 17 | 20 | 22 | 25 | 28.06 | 31.12 | 34.18 | 37.24 | 40.3 | 40.36 | 40.42 | 40.48 | 40.54 | 40.6 | 41.2 | 41.8 | 42.4 | 43 | 43.6 | [11 empty] | 47
* |  |  | Upper Olifants: B |  | 230 | 236.25 | 242.5 | 248.75 | 255 | 265.6 | 276.2 | 286.8 | 297.4 | 308 | 318.484 | 328.968 | 339.452 | 349.936 | 360.42 | 360.982 | 361.544 | 362.106 | 362.668 | 363.23 | 379.808 | 396.386 | 412.964 | 429.542 | 446.12 | [11 empty] | 458.4
* |  |  | Upper Vaal: C |  | 2665.08 | 2678.26 | 2691.44 | 2704.62 | 2717.8 | 2730.98 | 2744.16 | 2757.34 | 2770.52 | 2783.7 | 2796.88 | 2810.06 | 2823.24 | 2836.42 | 2849.6 | 2862.78 | 2875.96 | 2889.14 | 2902.32 | 2915.5 | 2928.68 | 2941.86 | 2955.04 | 2968.22 | 2981.4 | [11 empty] | 3245
* |  |  | Orange River: D |  | 2006: 3467.2275; 2007: 3496.0877; 2008: 3524.9479; 2009: 3553.8082; 2010: 3750; 2015: 3900; 2017: 4000; 2025: 4100; 2050: 4200
*
| Reference (BAU) |  | Waterberg: A |  | 12 | 12.25 | 12.5 | 12.75 | 13 | 15 | 17 | 20 | 22 | 25 | 28.06 | 31.12 | 34.18 | 37.24 | 40.3 | 40.36 | 40.42 | 40.48 | 40.54 | 40.6 | 41.2 | 41.8 | 42.4 | 43 | 43.6 | [11 empty] | 47
|  |  | Upper Olifants: B |  | 230 | 236.25 | 242.5 | 248.75 | 255 | 265.6 | 276.2 | 286.8 | 297.4 | 308 | 318.484 | 328.968 | 339.452 | 349.936 | 360.42 | 360.982 | 361.544 | 362.106 | 362.668 | 363.23 | 379.808 | 396.386 | 412.964 | 429.542 | 446.12 | [11 empty] | 458.4
|  |  | Upper Vaal: C |  | 2665.08 | 2678.26 | 2691.44 | 2704.62 | 2717.8 | 2730.98 | 2744.16 | 2757.34 | 2770.52 | 2783.7 | 2796.88 | 2810.06 | 2823.24 | 2836.42 | 2849.6 | 2862.78 | 2875.96 | 2889.14 | 2902.32 | 2915.5 | 2928.68 | 2941.86 | 2955.04 | 2968.22 | 2981.4 | [11 empty] | 3245
|  |  | Orange River: D |  | 2006: 3467.2275; 2007: 3496.0877; 2008: 3524.9479; 2009: 3553.8082; 2010: 3750; 2015: 3900; 2017: 4000; 2025: 4100; 2050: 4200
| Dry Climate |  | Waterberg: A |  | 12 | 12.25 | 12.5 | 12.75 | 13 | 15 | 17 | 20 | 22 | 25 | 28.06 | 31.12 | 34.18 | 37.24 | 40.3 | 40.36 | 40.42 | 40.48 | 40.54 | 40.6 | 41.2 | 41.8 | 42.4 | 43 | 43.6 | [11 empty] | 51.183
|  |  | Upper Olifants: B |  | 230 | 236.25 | 242.5 | 248.75 | 255 | 265.6 | 276.2 | 286.8 | 297.4 | 308 | 318.484 | 328.968 | 339.452 | 349.936 | 360.42 | 360.982 | 361.544 | 362.106 | 362.668 | 363.23 | 379.808 | 396.386 | 412.964 | 429.542 | 446.12 | [11 empty] | 510.6576
|  |  | Upper Vaal: C |  | 2665.08 | 2678.26 | 2691.44 | 2704.62 | 2717.8 | 2730.98 | 2744.16 | 2757.34 | 2770.52 | 2783.7 | 2796.88 | 2810.06 | 2823.24 | 2836.42 | 2849.6 | 2862.78 | 2875.96 | 2889.14 | 2902.32 | 2915.5 | 2928.68 | 2941.86 | 2955.04 | 2968.22 | 2981.4 | [11 empty] | 3666.85
|  |  | Orange River: D |  | 2006: 3467.2275; 2007: 3496.0877; 2008: 3524.9479; 2009: 3553.8082; 2010: 3750; 2015: 3900; 2017: 4000; 2025: 4100; 2050: 4481.4

## RegionInfo
REGIONS | _GLOBAL,REGION1
_GLOBAL | Special region for data parameters with no REG arg | ALL_REG
REGION1 | South Africa | ALL_REG,REG

## _GLOBAL-Items
ITEMS | _GLOBAL

## _GLOBAL-TSData
TS DATA | _GLOBAL

## _GLOBAL-TIDData
TID DATA | _GLOBAL

## REGION1-Items
ITEMS | REGION1
| E | DEM-WAT-OTH-A | Water demand: WSR-A (Lephalale) non-energy | PJ | COM,DEM,ANNUAL,OTH
| E | DEM-WAT-OTH-B | Water demand: WSR-B (Upper Olifants) non-energy | PJ | COM,DEM,ANNUAL,OTH
| E | DEM-WAT-OTH-C | Water demand: WSR-B (Upper Vaal) non-energy | PJ | COM,DEM,ANNUAL,OTH
| E | DEM-WAT-OTH-D | Water demand: WSR-D (Orangel) non-energy | PJ | COM,DEM,ANNUAL,OTH
| T | DMDOTHWAT-A | Non-energy water demand: WSR-A (Lephalale) | uvol,uvol/a | PRC,DMD,ANNUAL
| T | DMDOTHWAT-B | Non-energy water demand: WSR-B (Upper Olifants) | PJ,PJa | PRC,DMD,ANNUAL
| T | DMDOTHWAT-C | Non-energy water demand: WSR-C (Upper Vaal) | PJ,PJa | PRC,DMD,ANNUAL
| T | DMDOTHWAT-D | Non-energy water demand: WSR-D (Orange) | PJ,PJa | PRC,DMD,ANNUAL

## REGION1-TSData
TS DATA | REGION1
* | [8 empty] | 2006 | 2007 | 2008 | 2009 | 2010 | 2011 | 2012 | 2013 | 2014 | 2015 | 2016 | 2017 | 2018 | 2019 | 2020 | 2021 | 2022 | 2023 | 2024 | 2025 | 2026 | 2027 | 2028 | 2029 | 2030 | 2031 | 2032 | 2033 | 2034 | 2035 | 2036 | 2037 | 2038 | 2039 | 2040 | 2045 | 2050 | 2060 | 2070
| ACT_EFF | DMDOTHWAT-A | - | ACTGRP | - | ANNUAL | - | 0 | 1 | null | null | null | null | null | null | null | null | null | null | null | null | null | null | null | null | null | null | null | null | null | null | null | null | null | null | null | null | null | null | null | null | null | null | null | null | null | null
| ACT_EFF | DMDOTHWAT-B | - | ACTGRP | - | ANNUAL | - | 0 | 1 | null | null | null | null | null | null | null | null | null | null | null | null | null | null | null | null | null | null | null | null | null | null | null | null | null | null | null | null | null | null | null | null | null | null | null | null | null | null
| ACT_EFF | DMDOTHWAT-C | - | ACTGRP | - | ANNUAL | - | 0 | 1 | null | null | null | null | null | null | null | null | null | null | null | null | null | null | null | null | null | null | null | null | null | null | null | null | null | null | null | null | null | null | null | null | null | null | null | null | null | null
| ACT_EFF | DMDOTHWAT-D | - | ACTGRP | - | ANNUAL | - | 0 | 1 | null | null | null | null | null | null | null | null | null | null | null | null | null | null | null | null | null | null | null | null | null | null | null | null | null | null | null | null | null | null | null | null | null | null | null | null | null | null
| COM_PROJ | - | DEM-WAT-OTH-A | - | - | - | - | 0 | 12 | 12.25 | 12.5 | 12.75 | 13 | 15 | 17 | 20 | 22 | 25 | 28.06 | 31.12 | 34.18 | 37.24 | 40.3 | 40.36 | 40.42 | 40.48 | 40.54 | 40.6 | 41.2 | 41.8 | 42.4 | 43 | 43.6 | null | null | null | null | null | null | null | null | null | null | null | 47 | null | null
| COM_PROJ | - | DEM-WAT-OTH-B | - | - | - | - | 0 | 230 | 236.25 | 242.5 | 248.75 | 255 | 265.6 | 276.2 | 286.8 | 297.4 | 308 | 318.484 | 328.968 | 339.452 | 349.936 | 360.42 | 360.982 | 361.544 | 362.106 | 362.668 | 363.23 | 379.808 | 396.386 | 412.964 | 429.542 | 446.12 | null | null | null | null | null | null | null | null | null | null | null | 458.4 | null | null
| COM_PROJ | - | DEM-WAT-OTH-C | - | - | - | - | 0 | 2665.08 | 2678.26 | 2691.44 | 2704.62 | 2717.8 | 2730.98 | 2744.16 | 2757.34 | 2770.52 | 2783.7 | 2796.88 | 2810.06 | 2823.24 | 2836.42 | 2849.6 | 2862.78 | 2875.96 | 2889.14 | 2902.32 | 2915.5 | 2928.68 | 2941.86 | 2955.04 | 2968.22 | 2981.4 | null | null | null | null | null | null | null | null | null | null | null | 3245 | null | null
| COM_PROJ | - | DEM-WAT-OTH-D | - | - | - | - | 0 | 3467.2275 | 3496.0877 | 3524.9479 | 3553.8082 | 3750 | null | null | null | null | 3900 | null | 4000 | null | null | null | null | null | null | null | 4100 | null | null | null | null | null | null | null | null | null | null | null | null | null | null | null | null | 4200 | null | null

## REGION1-TIDData
TID DATA | REGION1
| PRC_ACTUNT | DMDOTHWAT-A | - | DEM-WAT-OTH-A | - | - | - | 1
| PRC_ACTUNT | DMDOTHWAT-B | - | DEM-WAT-OTH-B | - | - | - | 1
| PRC_ACTUNT | DMDOTHWAT-C | - | DEM-WAT-OTH-C | - | - | - | 1
| PRC_ACTUNT | DMDOTHWAT-D | - | DEM-WAT-OTH-D | - | - | - | 1
| PRC_CAPACT | DMDOTHWAT-A | - | - | - | - | - | 1
| PRC_CAPACT | DMDOTHWAT-B | - | - | - | - | - | 1
| PRC_CAPACT | DMDOTHWAT-C | - | - | - | - | - | 1
| PRC_CAPACT | DMDOTHWAT-D | - | - | - | - | - | 1
| TOP-IN | DMDOTHWAT-A | WA-P1-A | - | - | - | - | 1
| TOP-IN | DMDOTHWAT-B | WA-P1-B | - | - | - | - | 1
| TOP-IN | DMDOTHWAT-C | WA-P1-C | - | - | - | - | 1
| TOP-IN | DMDOTHWAT-D | UPSWA-P1-D | - | - | - | - | 1
| TOP-OUT | DMDOTHWAT-A | DEM-WAT-OTH-A | - | - | - | - | 1
| TOP-OUT | DMDOTHWAT-B | DEM-WAT-OTH-B | - | - | - | - | 1
| TOP-OUT | DMDOTHWAT-C | DEM-WAT-OTH-C | - | - | - | - | 1
| TOP-OUT | DMDOTHWAT-D | DEM-WAT-OTH-D | - | - | - | - | 1

## Trade-TSData
TS TRADE | _GLOBAL,REGION1

## Trade-TIDData
TID TRADE | _GLOBAL,REGION1