## Data & ANOVA
ANOVA 2 way with replication | [15 empty] | Henry coefficient
kLa [1/min] values at 2L volume | [6 empty] | 2L - ANOVA | [8 empty] | kH | 1.3e-05 | m3/Pa
| 100 rpm | 200 rpm | 300 rpm | 400 rpm | 500 rpm |  | Source of Variation | SS | df | MS | F | P-value | F crit | p < 0.05 | F < Fcrit | lnH | -11.2506 |  | at T = | 298.15 | K
0.2 L/min | 0.088096 | 0.11291 | 0.11076 | 0.12395 | 0.13361 |  | Sample | 0.037531 | 3 | 0.01251 | 57.9917 | 4.7828e-10 | 3.0984 | Yes | Yes | dlnH/d(1/T) | 1500 |  |  | 0.003354 | 1/K
| 0.090401 | 0.11817 | 0.11901 | 0.13086 | 0.14868 |  | Columns | 0.038915 | 4 | 0.0097288 | 45.0978 | 9.8083e-10 | 2.8661 | Yes | Yes | kH | 1.0701e-05 | m3/Pa | at T = | 310.15 | K
0.3 L/min | 0.10843 | 0.15468 | 0.15824 | 0.19059 | 0.19459 |  | Interaction | 0.0060238 | 12 | 0.00050199 | 2.327 | 0.045815 | 2.2776 | Yes | Yes | lnH | -11.4452
| 0.11301 | 0.13784 | 0.17833 | 0.17217 | 0.18663 |  | Within | 0.0043145 | 20 | 0.00021573 | [5 empty] | CL,sat | 0.22769 | mol/m3 | at T = | 37 | C
0.4 L/min | 0.13308 | 0.16441 | 0.20413 | 0.21049 | 0.21874 | [11 empty] | 7.286 | mg/L |  | 0.0032242 | 1/K
| 0.1156 | 0.16998 | 0.15379 | 0.22216 | 0.23841 |  | Total | 0.086785 | 39
0.5 L/min | 0.14928 | 0.16569 | 0.21684 | 0.21303 | 0.24107 |  | if F < Fcrit, then there is a correlation between the kLa and the source of variance | [8 empty] | Aeration tube for Vs calculation
| 0.12576 | 0.1667 | 0.20922 | 0.2054 | 0.29655 | [10 empty] | di | 0.0032 | m | tube area | 8.0425e-06 | m2
kLa [1/min] values at 3L volume | [6 empty] | 3L - ANOVA | [8 empty] | dO2 log time step
| 100 rpm | 200 rpm | 300 rpm | 400 rpm | 500 rpm |  | Source of Variation | SS | df | MS | F | P-value | F crit | p < 0.05 | F < Fcrit | Volume | aeration | Speed | Time | min/reading
0.2 L/min | 0.074604 | 0.1067 | 0.16188 | 0.14557 | 0.14915 |  | Sample | 0.008817 | 3 | 0.002939 | 6.6529 | 0.0026934 | 3.0984 | Yes | Yes | L | L/min | rpm | Ktavg | Kt1 | Kt2
| 0.10671 | 0.12385 | 0.13324 | 0.15269 | 0.16114 |  | Columns | 0.049963 | 4 | 0.012491 | 28.2751 | 5.5732e-08 | 2.8661 | Yes | Yes | 2 | 0.2 | 100 | 0.5086 | 0.50267 | 0.51454
0.3 L/min | 0.10338 | 0.14621 | 0.18259 | 0.19395 | 0.20566 |  | Interaction | 0.0062808 | 12 | 0.0005234 | 1.1848 | 0.35618 | 2.2776 | No | No |  |  | 200 | 0.51968 | 0.51842 | 0.52094
| 0.094024 | 0.12321 | 0.1584 | 0.16866 | 0.18249 |  | Within | 0.0088352 | 20 | 0.00044176 | [7 empty] | 300 | 0.49968 | 0.51944 | 0.47991
0.4 L/min | 0.072809 | 0.18252 | 0.17096 | 0.19998 | 0.2195 | [12 empty] | 400 | 0.52075 | 0.51974 | 0.52176
| 0.1029 | 0.11257 | 0.17946 | 0.20209 | 0.25826 |  | Total | 0.073896 | 39 | [8 empty] | 500 | 0.52423 | 0.5219 | 0.52656
0.5 L/min | 0.1214 | 0.14039 | 0.14703 | 0.16432 | 0.19809 |  | if F > Fcrit, then there is a correlation between the kLa and the source of variance | [9 empty] | 0.3 | 100 | 0.50575 | 0.51325 | 0.49825
| 0.10555 | 0.18632 | 0.14713 | 0.20809 | 0.23414 | [12 empty] | 200 | 0.52874 | 0.52011 | 0.53736
[18 empty] | 300 | 0.52126 | 0.52099 | 0.52153
2L - Anova: Two-Factor With Replication | [7 empty] | 3L - Anova: Two-Factor With Replication | [9 empty] | 400 | 0.52449 | 0.52431 | 0.52467
[18 empty] | 500 | 0.5192 | 0.52174 | 0.51667
SUMMARY | 100 rpm | 200 rpm | 300 rpm | 400 rpm | 500 rpm | Total |  | SUMMARY | 100 rpm | 200 rpm | 300 rpm | 400 rpm | 500 rpm | Total |  |  | 0.4 | 100 | 0.51515 | 0.51364 | 0.51667
0.2 L/min | [7 empty] | 0.2 L/min | [9 empty] | 200 | 0.52049 | 0.52014 | 0.52083
Count | 2 | 2 | 2 | 2 | 2 | 10 |  | Count | 2 | 2 | 2 | 2 | 2 | 10 |  |  |  | 300 | 0.53447 | 0.52619 | 0.54275
Sum | 0.1785 | 0.23108 | 0.22976 | 0.2548 | 0.28229 | 1.1764 |  | Sum | 0.18131 | 0.23056 | 0.29512 | 0.29826 | 0.31029 | 1.3155 |  |  |  | 400 | 0.52069 | 0.52222 | 0.51917
Average | 0.089248 | 0.11554 | 0.11488 | 0.1274 | 0.14115 | 0.11764 |  | Average | 0.090654 | 0.11528 | 0.14756 | 0.14913 | 0.15515 | 0.13155 |  |  |  | 500 | 0.52208 | 0.52333 | 0.52083
Variance | 2.6568e-06 | 1.3853e-05 | 3.4043e-05 | 2.3868e-05 | 0.00011351 | 0.00034665 |  | Variance | 0.00051526 | 0.0001471 | 0.00041012 | 2.5304e-05 | 7.187e-05 | 0.00080982 |  |  | 0.5 | 100 | 1.0081 | 1.0089 | 1.0073
[18 empty] | 200 | 1.0091 | 1.0076 | 1.0106
0.3 L/min | [7 empty] | 0.3 L/min | [9 empty] | 300 | 1.0083 | 1.0117 | 1.005
Count | 2 | 2 | 2 | 2 | 2 | 10 |  | Count | 2 | 2 | 2 | 2 | 2 | 10 |  |  |  | 400 | 0.9975 | 0.99833 | 0.99667
Sum | 0.22144 | 0.29253 | 0.33656 | 0.36275 | 0.38123 | 1.5945 |  | Sum | 0.1974 | 0.26942 | 0.34098 | 0.3626 | 0.38814 | 1.5586 |  |  |  | 500 | 1.0044 | 1.0067 | 1.0021
Average | 0.11072 | 0.14626 | 0.16828 | 0.18138 | 0.19061 | 0.15945 |  | Average | 0.098701 | 0.13471 | 0.17049 | 0.1813 | 0.19407 | 0.15586 |  | 3 | 0.2 | 100 | 1.0038 | 1.0058 | 1.0019
Variance | 1.0467e-05 | 0.00014174 | 0.00020172 | 0.0001696 | 3.1708e-05 | 0.00096805 |  | Variance | 4.3746e-05 | 0.00026458 | 0.00029253 | 0.00031976 | 0.00026852 | 0.0014735 |  |  |  | 200 | 1.0058 | 1.0078 | 1.0038
[18 empty] | 300 | 1.0036 | 1 | 1.0071
0.4 L/min | [7 empty] | 0.4 L/min | [9 empty] | 400 | 1 | 1 | 1
Count | 2 | 2 | 2 | 2 | 2 | 10 |  | Count | 2 | 2 | 2 | 2 | 2 | 10 |  |  |  | 500 | 1 | 1 | 1
Sum | 0.24869 | 0.33439 | 0.35792 | 0.43264 | 0.45715 | 1.8308 |  | Sum | 0.17571 | 0.29509 | 0.35042 | 0.40207 | 0.47776 | 1.701 |  |  | 0.3 | 100 | 1.0262 | 1.027 | 1.0254
Average | 0.12434 | 0.1672 | 0.17896 | 0.21632 | 0.22858 | 0.18308 |  | Average | 0.087855 | 0.14755 | 0.17521 | 0.20104 | 0.23888 | 0.1701 |  |  |  | 200 | 1.0333 | 1 | 1.0667
Variance | 0.00015278 | 1.554e-05 | 0.0012672 | 6.8139e-05 | 0.00019342 | 0.0017206 |  | Variance | 0.0004528 | 0.0024461 | 3.6098e-05 | 2.2391e-06 | 0.00075106 | 0.0032957 |  |  |  | 300 | 1.0455 | 1 | 1.0909
[18 empty] | 400 | 1 | 1 | 1
0.5 L/min | [7 empty] | 0.5 L/min | [9 empty] | 500 | 1.0556 | 1 | 1.1111
Count | 2 | 2 | 2 | 2 | 2 | 10 |  | Count | 2 | 2 | 2 | 2 | 2 | 10 |  |  | 0.4 | 100 | 1.0325 | 1.0357 | 1.0294
Sum | 0.27504 | 0.3324 | 0.42606 | 0.41843 | 0.53763 | 1.9896 |  | Sum | 0.22695 | 0.32671 | 0.29416 | 0.37241 | 0.43222 | 1.6525 |  |  |  | 200 | 1.0132 | 1.0264 | 1
Average | 0.13752 | 0.1662 | 0.21303 | 0.20921 | 0.26881 | 0.19896 |  | Average | 0.11348 | 0.16335 | 0.14708 | 0.18621 | 0.21611 | 0.16525 |  |  |  | 300 | 1.0242 | 1.0212 | 1.0273
Variance | 0.00027648 | 5.0969e-07 | 2.9075e-05 | 2.9152e-05 | 0.0015391 | 0.0024373 |  | Variance | 0.00012557 | 0.0010549 | 5.5105e-09 | 0.00095786 | 0.00064976 | 0.0016521 |  |  |  | 400 | 1.0203 | 1.0183 | 1.0222
[18 empty] | 500 | 1.0259 | 1.0204 | 1.0315
Total | [7 empty] | Total | [8 empty] | 0.5 | 100 | 1.0241 | 1.025 | 1.0232
Count | 8 | 8 | 8 | 8 | 8 |  |  | Count | 8 | 8 | 8 | 8 | 8 |  |  |  |  | 200 | 0.98146 | 1.0282 | 0.93472
Sum | 0.92366 | 1.1904 | 1.3503 | 1.4686 | 1.6583 |  |  | Sum | 0.78138 | 1.1218 | 1.2807 | 1.4353 | 1.6084 |  |  |  |  | 300 | 1.0223 | 1.0226 | 1.022
Average | 0.11546 | 0.1488 | 0.16879 | 0.18358 | 0.20729 |  |  | Average | 0.097672 | 0.14022 | 0.16009 | 0.17942 | 0.20105 |  |  |  |  | 400 | 1.0247 | 1.0225 | 1.027
Variance | 0.00042752 | 0.00052564 | 0.001638 | 0.0014387 | 0.0028086 |  |  | Variance | 0.00027576 | 0.00091361 | 0.00029497 | 0.00059628 | 0.0013384 |  |  |  |  | 500 | 1.0229 | 1.0177 | 1.0281
Experimental mixing time matrix
|  | Speed | [5 empty] | L | 0.5 | m
Volume | Impeller coverage | 1.6667 | 3.3333 | 5 | 6.6667 | 8.3333 |  | D | 0.109 | m
1 | 0.04 | 659.3333 | 162 | 136.6667 | 84.6667 | 81.6667 |  | d | 0.05 | m
2 | 0.42 | 72 | 41.3333 | 27.6667 | 20.6667 | 20.3333 |  | rho | 993.33 | kg/m3 | 37 deg C, NIST Web book
3 | 0.79 | 70.6667 | 24.6667 | 19.6667 | 17.6667 | 16.3333 |  | mu | 0.0006915 | kg/m/s | 38 deg C, NIST Web book
4 | 1.21 | 135.3333 | 68.6667 | 46 | 35.3333 | 33.3333 |  | K | 600
V |  | Tm | Nq predicted | Nre | Np predicted | Tm predicted
2 | 100 | 72 | 0.53333 | 5985.3579 | 0.053464 | 71.5795
| 200 | 41.3333 | 0.46452 | 11970.7158 | 0.023283 | 40.1541
| 300 | 27.6667 | 0.46265 | 17956.0738 | 0.015459 | 28.6332
| 400 | 20.6667 | 0.46452 | 23941.4317 | 0.011641 | 22.5253
| 500 | 20.3333 | 0.3777 | 29926.7896 | 0.0075726 | 18.7003
3 | 100 | 70.6667 | 0.81509 | 5985.3579 | 0.081709 | 59.2409
| 200 | 24.6667 | 1.1676 | 11970.7158 | 0.058521 | 31.7684
| 300 | 19.6667 | 0.97627 | 17956.0738 | 0.032622 | 22.0643
| 400 | 17.6667 | 0.81509 | 23941.4317 | 0.020427 | 17.0361
| 500 | 16.3333 | 0.70531 | 29926.7896 | 0.014141 | 13.9395
𝑁_𝑅𝑒=(𝜌𝑛𝑑^2)/𝜇
(𝑁_𝑃 𝑁_𝑅𝑒)/𝑁_𝑄 =600
𝜃_𝑚=〖4𝜃〗_𝑐=4 𝑉_𝐿/𝑄

## Scilab
Experiment | hL,d/D | Vs [m/s] | N [1/s] | kLa [1/h] | Nq (from Tm) | V | Qg | n | kla/min | Model | Model/h | Nre | Np | P [W] | P/V [kW/m3]
1 | 0.41918 | 0.41447 | 1.6667 | 5.3528 | 0.53333 | 2 | 0.2 | 100 | 0.089213 | 0.079096 | 4.7457 | 5985.3579 | 0.053464 | 37.2023 | 18.6012
2 | 0.41918 | 0.41447 | 3.3333 | 6.9289 | 0.46452 |  | 0.2 | 200 | 0.11548 | 0.10659 | 6.3954 | 11970.7158 | 0.023283 | 2.0251 | 1.0126
3 | 0.41918 | 0.41447 | 5 | 7.1615 | 0.46265 |  | 0.2 | 300 | 0.11936 | 0.11559 | 6.9351 | 17956.0738 | 0.015459 | 0.39842 | 0.19921
4 | 0.41918 | 0.41447 | 6.6667 | 7.6396 | 0.46452 |  | 0.2 | 400 | 0.12733 | 0.11456 | 6.8736 | 23941.4317 | 0.011641 | 0.12657 | 0.063285
5 | 0.41918 | 0.41447 | 8.3333 | 8.4492 | 0.3777 |  | 0.2 | 500 | 0.14082 | 0.1335 | 8.0102 | 29926.7896 | 0.0075726 | 0.042154 | 0.021077
6 | 0.41918 | 0.6217 | 1.6667 | 6.641 | 0.53333 |  | 0.3 | 100 | 0.11068 | 0.10064 | 6.0382 | 5985.3579 | 0.053464 | 37.2023 | 18.6012
7 | 0.41918 | 0.6217 | 3.3333 | 8.7576 | 0.46452 |  | 0.3 | 200 | 0.14596 | 0.13331 | 7.9987 | 11970.7158 | 0.023283 | 2.0251 | 1.0126
8 | 0.41918 | 0.6217 | 5 | 10.0721 | 0.46265 |  | 0.3 | 300 | 0.16787 | 0.16075 | 9.6448 | 17956.0738 | 0.015459 | 0.39842 | 0.19921
9 | 0.41918 | 0.6217 | 6.6667 | 10.8585 | 0.46452 |  | 0.3 | 400 | 0.18098 | 0.17257 | 10.3543 | 23941.4317 | 0.011641 | 0.12657 | 0.063285
10 | 0.41918 | 0.6217 | 8.3333 | 11.4333 | 0.3777 |  | 0.3 | 500 | 0.19056 | 0.18501 | 11.1003 | 29926.7896 | 0.0075726 | 0.042154 | 0.021077
11 | 0.41918 | 0.82893 | 1.6667 | 7.4214 | 0.53333 |  | 0.4 | 100 | 0.12369 | 0.1082 | 6.4921 | 5985.3579 | 0.053464 | 37.2023 | 18.6012
12 | 0.41918 | 0.82893 | 3.3333 | 10.0297 | 0.46452 |  | 0.4 | 200 | 0.16716 | 0.15617 | 9.37 | 11970.7158 | 0.023283 | 2.0251 | 1.0126
13 | 0.41918 | 0.82893 | 5 | 10.6204 | 0.46265 |  | 0.4 | 300 | 0.17701 | 0.17812 | 10.6875 | 17956.0738 | 0.015459 | 0.39842 | 0.19921
14 | 0.41918 | 0.82893 | 6.6667 | 12.9711 | 0.46452 |  | 0.4 | 400 | 0.21618 | 0.21557 | 12.9341 | 23941.4317 | 0.011641 | 0.12657 | 0.063285
15 | 0.41918 | 0.82893 | 8.3333 | 13.6982 | 0.3777 |  | 0.4 | 500 | 0.2283 | 0.22166 | 13.2993 | 29926.7896 | 0.0075726 | 0.042154 | 0.021077
16 | 0.41918 | 1.0362 | 1.6667 | 8.2209 | 0.53333 |  | 0.5 | 100 | 0.13702 | 0.1082 | 6.4921 | 5985.3579 | 0.053464 | 37.2023 | 18.6012
17 | 0.41918 | 1.0362 | 3.3333 | 9.9704 | 0.46452 |  | 0.5 | 200 | 0.16617 | 0.15617 | 9.37 | 11970.7158 | 0.023283 | 2.0251 | 1.0126
18 | 0.41918 | 1.0362 | 5 | 12.7788 | 0.46265 |  | 0.5 | 300 | 0.21298 | 0.17812 | 10.6875 | 17956.0738 | 0.015459 | 0.39842 | 0.19921
19 | 0.41918 | 1.0362 | 6.6667 | 12.5498 | 0.46452 |  | 0.5 | 400 | 0.20916 | 0.21557 | 12.9341 | 23941.4317 | 0.011641 | 0.12657 | 0.063285
20 | 0.41918 | 1.0362 | 8.3333 | 15.9715 | 0.3777 |  | 0.5 | 500 | 0.26619 | 0.22166 | 13.2993 | 29926.7896 | 0.0075726 | 0.042154 | 0.021077
21 | 0.79052 | 0.41447 | 1.6667 | 5.3478 | 0.81509 | 3 | 0.2 | 100 | 0.089129 | 0.090035 | 5.4021 | 5985.3579 | 0.081709 | 56.8564 | 18.9521
22 | 0.79052 | 0.41447 | 3.3333 | 6.8977 | 1.1676 |  | 0.2 | 200 | 0.11496 | 0.11724 | 7.0342 | 11970.7158 | 0.058521 | 5.0902 | 1.6967
23 | 0.79052 | 0.41447 | 5 | 7.8462 | 0.97627 |  | 0.2 | 300 | 0.13077 | 0.13032 | 7.8194 | 17956.0738 | 0.032622 | 0.84073 | 0.28024
24 | 0.79052 | 0.41447 | 6.6667 | 8.9443 | 0.81509 |  | 0.2 | 400 | 0.14907 | 0.13648 | 8.1887 | 23941.4317 | 0.020427 | 0.2221 | 0.074032
25 | 0.79052 | 0.41447 | 8.3333 | 9.2993 | 0.70531 |  | 0.2 | 500 | 0.15499 | 0.14108 | 8.4649 | 29926.7896 | 0.014141 | 0.078717 | 0.026239
26 | 0.79052 | 0.6217 | 1.6667 | 5.9116 | 0.81509 |  | 0.3 | 100 | 0.098527 | 0.080653 | 4.8392 | 5985.3579 | 0.081709 | 56.8564 | 18.9521
27 | 0.79052 | 0.6217 | 3.3333 | 8.2239 | 1.1676 |  | 0.3 | 200 | 0.13707 | 0.12397 | 7.4384 | 11970.7158 | 0.058521 | 5.0902 | 1.6967
28 | 0.79052 | 0.6217 | 5 | 10.192 | 0.97627 |  | 0.3 | 300 | 0.16987 | 0.1645 | 9.87 | 17956.0738 | 0.032622 | 0.84073 | 0.28024
29 | 0.79052 | 0.6217 | 6.6667 | 10.8497 | 0.81509 |  | 0.3 | 400 | 0.18083 | 0.21605 | 12.9628 | 23941.4317 | 0.020427 | 0.2221 | 0.074032
30 | 0.79052 | 0.6217 | 8.3333 | 11.6073 | 0.70531 |  | 0.3 | 500 | 0.19345 | 0.21361 | 12.8165 | 29926.7896 | 0.014141 | 0.078717 | 0.026239
31 | 0.79052 | 0.82893 | 1.6667 | 6.0435 | 0.81509 |  | 0.4 | 100 | 0.10072 | 0.07073 | 4.2438 | 5985.3579 | 0.081709 | 56.8564 | 18.9521
32 | 0.79052 | 0.82893 | 3.3333 | 8.5417 | 1.1676 |  | 0.4 | 200 | 0.14236 | 0.1211 | 7.2659 | 11970.7158 | 0.058521 | 5.0902 | 1.6967
33 | 0.79052 | 0.82893 | 5 | 10.5083 | 0.97627 |  | 0.4 | 300 | 0.17514 | 0.18947 | 11.3683 | 17956.0738 | 0.032622 | 0.84073 | 0.28024
34 | 0.79052 | 0.82893 | 6.6667 | 12.0616 | 0.81509 |  | 0.4 | 400 | 0.20103 | 0.19375 | 11.6251 | 23941.4317 | 0.020427 | 0.2221 | 0.074032
35 | 0.79052 | 0.82893 | 8.3333 | 14.2542 | 0.70531 |  | 0.4 | 500 | 0.23757 | 0.2039 | 12.2337 | 29926.7896 | 0.014141 | 0.078717 | 0.026239
36 | 0.79052 | 1.0362 | 1.6667 | 6.7835 | 0.81509 |  | 0.5 | 100 | 0.11306 | 0.099928 | 5.9957 | 5985.3579 | 0.081709 | 56.8564 | 18.9521
37 | 0.79052 | 1.0362 | 3.3333 | 9.6804 | 1.1676 |  | 0.5 | 200 | 0.16134 | 0.17288 | 10.3727 | 11970.7158 | 0.058521 | 5.0902 | 1.6967
38 | 0.79052 | 1.0362 | 5 | 10.0189 | 0.97627 |  | 0.5 | 300 | 0.16698 | 0.12709 | 7.6254 | 17956.0738 | 0.032622 | 0.84073 | 0.28024
39 | 0.79052 | 1.0362 | 6.6667 | 13.1704 | 0.81509 |  | 0.5 | 400 | 0.21951 | 0.17315 | 10.3891 | 23941.4317 | 0.020427 | 0.2221 | 0.074032
40 | 0.79052 | 1.0362 | 8.3333 | 15.6605 | 0.70531 |  | 0.5 | 500 | 0.26101 | 0.20408 | 12.2448 | 29926.7896 | 0.014141 | 0.078717 | 0.026239

## Op_Area+Error
Operating window | [8 empty] | min OTR
| lower | upper | [5 empty] | kla min | 5.3478 | 1/h
dO2 | 30% | 50% | saturation (Nienow, 2015) |  |  |  |  | kla max | 15.9715 | 1/h
X_max | 500000000000 | 10000000000000 | cells/m3
SOD | 5.3e-17 | 9e-17 | molO2/cell.s |  |  |  |  | C*-C | 0.22769 |  | OTR at kla min |  | OTR at kla max
C*-C | 0.15938 | 0.11384 | mol/m3 |  |  |  | 30% | min | 0.15938 | min | 0.85234 | mol/m3.h | 2.5456 | mol/m3.h
[7 empty] | 50% | max | 0.11384 | max | 0.60881 | mol/m3.h | 1.8183 | mol/m3.h
kLa required for each scenario
biomass | low | low | high | high
spec. OD | low | high | low | high
X [cells/m3] | 500000000000 | 500000000000 | 10000000000000 | 10000000000000
OD [mol/m3.s] | 2.65e-05 | 4.5e-05 | 0.00053 | 0.0009
kLa [1/h] dO2 30% | 0.59856 | 1.0164 | 11.9712 | 20.3285
kLa [1/h] dO2 50% | 0.83799 | 1.423 | 16.7597 | 28.4599
| 15.9715 | @0.5L/min,500rpm
Uncertainty associated with kLa measurements
σkLa
Standard uncertainty |  | SQUARE |  |  | Differentials
σT | 0.3 | 0.09 | K |  | dkH/dT |  | -1.6686e-07
σkH | 5.0058e-08 | 2.5058e-15 | mol/Pa.m3 |  | dC*/dkH |  | 21278.25
σC | 0.0022769 | 5.1842e-06 | mol/m3
σt | 0.001 | 1e-06 | s
σC* | 0.0035505 | 1.2606e-05 | mol/m3
σCo | 0 | 0 | mol/m4
Steady state variables
T | 310.15 |  | K
C* | 0.22769 |  | mol/m3
Co | 0 |  | mol/m5
kLa by model to include oxygen probe time constant
|  | Liquid volume 2L |  |  |  | Liquid volume 3L
|  | Aeration rate [L/min] |  |  |  | Aeration rate [L/min]
|  | 0.2 | 0.3 | 0.4 | 0.5 | 0.2 | 0.3 | 0.4 | 0.5
Impeller speed [rpm] | 100 | 4.7457 | 6.0382 | 6.4921 | 6.4921 | 5.4021 | 4.8392 | 4.2438 | 5.9957
| 200 | 6.3954 | 7.9987 | 9.37 | 9.37 | 7.0342 | 7.4384 | 7.2659 | 10.3727
| 300 | 6.9351 | 9.6448 | 10.6875 | 10.6875 | 7.8194 | 9.87 | 11.3683 | 7.6254
| 400 | 6.8736 | 10.3543 | 12.9341 | 12.9341 | 8.1887 | 12.9628 | 11.6251 | 10.3891
| 500 | 8.0102 | 11.1003 | 13.2993 | 13.2993 | 8.4649 | 12.8165 | 12.2337 | 12.2448
𝜎_𝑦^2=(𝜕𝑓/(𝜕𝑥_1 ))^2 𝜎_1^2+(𝜕𝑓/(𝜕𝑥_2 ))^2 𝜎_2^2+…(𝜕𝑓/(𝜕𝑥_𝑛 ))^2 𝜎_𝑛^2 " "

## 2L-0.2Lmin
Linear regression for kLa - Liquid Volume VL = 2 L, Qg= 0.2L/min
| Gas Flow Rate |  | 0.2 | L/min | kLa | 0.089213 | /min | [6 empty] | Model |  | Gas Flow Rate |  | 0.2 | L/min | kLa | 0.11548 | /min | [6 empty] | Model |  | Gas Flow Rate |  | 0.2 | L/min | kLa | 0.11936 | /min | [6 empty] | Model |  | Gas Flow Rate |  | 0.2 | L/min | kLa | 0.12733 | /min | [6 empty] | Model |  | Gas Flow Rate |  | 0.2 | L/min | kLa | 0.14082 | /min | [6 empty] | Model
| Impeller speed |  | 100 | rpm | kLa | 5.3528 | /h | +/- | 0.193 | /h |  | 4.7457 | kLa | 0.079096 | /min | Impeller speed |  | 200 | rpm | kLa | 6.9289 | /h | +/- | 0.2469 | /h |  | 6.3954 | kLa | 0.10659 | /min | Impeller speed |  | 300 | rpm | kLa | 7.1615 | /h | +/- | 0.25627 | /h |  |  | kLa | 0.11559 | /min | Impeller speed |  | 400 | rpm | kLa | 7.6396 | /h | +/- | 0.26649 | /h |  |  | kLa | 0.11456 | /min | Impeller speed |  | 500 | rpm | kLa | 8.4492 | /h | +/- | 0.30515 | /h |  |  | kLa | 0.1335 | /min
[13 empty] | τr | 0.78 | [13 empty] | τr | 0.78 | [13 empty] | τr | 0.78 | [13 empty] | τr | 0.78 | [13 empty] | τr | 0.78
[13 empty] | SS_res | 0.014498 | [13 empty] | SS_res | 0.0073724 | [13 empty] | SS_res | 0.0078113 | [13 empty] | SS_res | 0.0068016 | [13 empty] | SS_res | 0.003895
| superficial Gas velocity | 0.41447 | m/s |  |  |  | Csat-Co | dkLa/dC | dkLa/dC* | dkLa/dt | dkLa/dCo | σkLA |  | Cm | Error C^2 | superficial Gas velocity | 0.41447 | m/s |  |  |  | Csat-Co | dkLa/dC | dkLa/dC* | dkLa/dt | dkLa/dCo | σkLA |  | Cm | Error C^2 | superficial Gas velocity | 0.41447 | m/s |  |  |  | Csat-Co | dkLa/dC | dkLa/dC* | dkLa/dt | dkLa/dCo | σkLA |  | Cm | Error C^2 | superficial Gas velocity | 0.41447 | m/s |  |  |  | Csat-Co | dkLa/dC | dkLa/dC* | dkLa/dt | dkLa/dCo | σkLA |  | Cm | Error C^2 | superficial Gas velocity | 0.41447 | m/s |  |  |  | Csat-Co | dkLa/dC | dkLa/dC* | dkLa/dt | dkLa/dCo | σkLA |  | Cm | Error C^2
| Impeller speed | 1.6667 | rps |  |  |  | 0.22769 |  |  |  |  | 1/s? |  |  |  | Impeller speed | 3.3333 | rps |  |  |  | 0.22746 |  |  |  |  | 1/s? |  |  |  | Impeller speed | 5 | rps |  |  |  | 0.22769 |  |  |  |  | 1/s? |  |  |  | Impeller speed | 6.6667 | rps |  |  |  | 0.22769 |  |  |  |  | 1/s? |  |  |  | Impeller speed | 8.3333 | rps |  |  |  | 0.22769 |  |  |  |  | 1/s?
| Time (min) | O2 (%sat) 1 | O2 (%sat) 2 | O2(%sat) mean | C (mol/m3) | Csat - C | LN(Cs-Co/Cs-C) | [8 empty] | Time (min) | O2 (%sat) 1 | O2 (%sat) 2 | O2(%sat) mean | C (mol/m3) | Csat - C | LN(Cs-Co/Cs-C) | [8 empty] | Time (min) | O2 (%sat) 1 | O2 (%sat) 2 | O2(%sat) mean | C (mol/m3) | Csat - C | LN(Cs-Co/Cs-C) | [8 empty] | Time (min) | O2 (%sat) 1 | O2 (%sat) 2 | O2(%sat) mean | C (mol/m3) | Csat - C | LN(Cs-Co/Cs-C) | [8 empty] | Time (min) | O2 (%sat) 1 | O2 (%sat) 2 | O2(%sat) mean | C (mol/m3) | Csat - C | LN(Cs-Co/Cs-C)
0 | 0 | 0 | 0 | 0 | 0 | 0.22769 | 0 | #DIV/0! | #DIV/0! | #DIV/0! | #DIV/0! | #DIV/0! |  | 0 | 0 | 0 | 0 | 0.2 | 0.1 | 0.00022769 | 0.22746 | 0 | #DIV/0! | #DIV/0! | #DIV/0! | #DIV/0! | #DIV/0! |  | 0.00022769 | 1.5546e-36 | 0 | 0 | 0 | 0 | 0 | 0.22769 | 0 | #DIV/0! | #DIV/0! | #DIV/0! | #DIV/0! | #DIV/0! |  | 0 | 0 | 0 | 0 | 0 | 0 | 0 | 0.22769 | 0 | #DIV/0! | #DIV/0! | #DIV/0! | #DIV/0! | #DIV/0! |  | 0 | 0 | 0 | 0 | 0 | 0 | 0 | 0.22769 | 0 | #DIV/0! | #DIV/0! | #DIV/0! | #DIV/0! | #DIV/0! |  | 0 | 0
1 | 1.0172 | 0.2 | 0.4 | 0.3 | 0.00068307 | 0.22701 | 0.0030045 | 0.072178 | -0.00021653 | -8.0659e-07 | -0.071961 | 0.00016434 |  | 0.0078513 | 5.1384e-05 | 1.0394 | 0.7 | 1.4 | 1.05 | 0.0023907 | 0.2253 | 0.009555 | 0.071175 | -0.00067684 | -2.4569e-06 | -0.070498 | 0.00016207 |  | 0.01106 | 7.5152e-05 | 0.99936 | 0.4 | 0.2 | 0.3 | 0.00068307 | 0.22701 | 0.0030045 | 0.073467 | -0.0002204 | -8.3566e-07 | -0.073246 | 0.00016728 |  | 0.011003 | 0.00010651 | 1.0415 | 0.4 | 0.4 | 0.4 | 0.00091076 | 0.22678 | 0.004008 | 0.070565 | -0.00028226 | -1.0264e-06 | -0.070283 | 0.00016067 |  | 0.011657 | 0.00011549 | 1.0485 | 1.8 | 1.8 | 1.8 | 0.0040984 | 0.22359 | 0.018164 | 0.071095 | -0.0012797 | -4.5899e-06 | -0.069816 | 0.00016194 |  | 0.013633 | 9.0901e-05
2 | 2.0344 | 0.9 | 2.3 | 1.6 | 0.003643 | 0.22405 | 0.016129 | 0.036566 | -0.00058505 | -1.0825e-06 | -0.035981 | 8.3282e-05 |  | 0.0222 | 0.00034434 | 2.0787 | 4.2 | 5.9 | 5.05 | 0.011498 | 0.21619 | 0.050819 | 0.037086 | -0.0018376 | -3.2669e-06 | -0.035249 | 8.4693e-05 |  | 0.030342 | 0.00035509 | 1.9987 | 4.2 | 3.3 | 3.75 | 0.0085383 | 0.21915 | 0.038221 | 0.03805 | -0.0014269 | -2.6577e-06 | -0.036623 | 8.6784e-05 |  | 0.030799 | 0.00049556 | 2.083 | 4.2 | 4.5 | 4.35 | 0.0099045 | 0.21778 | 0.044474 | 0.03674 | -0.0015982 | -2.8473e-06 | -0.035141 | 8.3844e-05 |  | 0.032284 | 0.00050085 | 2.0969 | 9.2 | 9 | 9.1 | 0.02072 | 0.20697 | 0.09541 | 0.038402 | -0.0034946 | -6.0273e-06 | -0.034908 | 8.8314e-05 |  | 0.037392 | 0.00027797
3 | 3.0516 | 3 | 5.9 | 4.45 | 0.010132 | 0.21756 | 0.045521 | 0.025104 | -0.0011171 | -1.3578e-06 | -0.023987 | 5.7297e-05 |  | 0.037367 | 0.00074172 | 3.1181 | 9.9 | 12 | 10.95 | 0.024932 | 0.20276 | 0.11497 | 0.026362 | -0.0028632 | -3.2848e-06 | -0.023499 | 6.0879e-05 |  | 0.050131 | 0.00063501 | 2.9981 | 11.1 | 9.7 | 10.4 | 0.02368 | 0.20401 | 0.10981 | 0.027249 | -0.0028339 | -3.3937e-06 | -0.024415 | 6.2854e-05 |  | 0.051211 | 0.00075799 | 3.1245 | 11.1 | 11.6 | 11.35 | 0.025843 | 0.20185 | 0.12047 | 0.026427 | -0.0029995 | -3.4279e-06 | -0.023428 | 6.1107e-05 |  | 0.053296 | 0.00075368 | 3.1454 | 18 | 18 | 18 | 0.040984 | 0.1867 | 0.19845 | 0.02838 | -0.0051085 | -5.5718e-06 | -0.023272 | 6.7116e-05 |  | 0.061153 | 0.0004068
4 | 4.0688 | 7.1 | 10.4 | 8.75 | 0.019923 | 0.20777 | 0.091567 | 0.019715 | -0.0017251 | -1.5364e-06 | -0.01799 | 4.5306e-05 |  | 0.051885 | 0.0010216 | 4.1574 | 16.5 | 19.4 | 17.95 | 0.04087 | 0.18682 | 0.19684 | 0.021459 | -0.0038342 | -3.1634e-06 | -0.017624 | 5.072e-05 |  | 0.068513 | 0.0007641 | 3.9974 | 18.9 | 17.5 | 18.2 | 0.041439 | 0.18625 | 0.20089 | 0.022386 | -0.0040742 | -3.4922e-06 | -0.018312 | 5.2983e-05 |  | 0.070167 | 0.00082527 | 4.166 | 19.1 | 19.9 | 19.5 | 0.044399 | 0.18329 | 0.21691 | 0.021827 | -0.0042563 | -3.4717e-06 | -0.017571 | 5.1944e-05 |  | 0.072656 | 0.00079844 | 4.1939 | 27.7 | 28.1 | 27.9 | 0.063525 | 0.16416 | 0.32712 | 0.024208 | -0.006754 | -5.1662e-06 | -0.017454 | 6.0109e-05 |  | 0.08262 | 0.00036463
5 | 5.086 | 11.6 | 15.6 | 13.6 | 0.030966 | 0.19672 | 0.14618 | 0.016658 | -0.0022654 | -1.5698e-06 | -0.014392 | 3.8771e-05 |  | 0.065422 | 0.0011873 | 5.1968 | 24.1 | 27.2 | 25.65 | 0.058402 | 0.16929 | 0.29539 | 0.018945 | -0.0048452 | -3.0382e-06 | -0.0141 | 4.6439e-05 |  | 0.085142 | 0.00071502 | 4.9968 | 27.7 | 26.3 | 27 | 0.061476 | 0.16621 | 0.31471 | 0.020067 | -0.0054182 | -3.5013e-06 | -0.014649 | 4.9576e-05 |  | 0.087269 | 0.00066526 | 5.2075 | 28.1 | 28.9 | 28.5 | 0.064891 | 0.1628 | 0.33547 | 0.01966 | -0.005603 | -3.4364e-06 | -0.014057 | 4.8984e-05 |  | 0.090026 | 0.00063175 | 5.2423 | 36.7 | 37.4 | 37.05 | 0.084359 | 0.14333 | 0.46283 | 0.022181 | -0.0082182 | -4.6781e-06 | -0.013963 | 5.8327e-05 |  | 0.10149 | 0.00029364
6 | 6.1032 | 16.8 | 21.3 | 19.05 | 0.043375 | 0.18431 | 0.21134 | 0.014816 | -0.0028224 | -1.576e-06 | -0.011994 | 3.5191e-05 |  | 0.077952 | 0.0011956 | 6.2362 | 31.9 | 35 | 33.45 | 0.076162 | 0.15153 | 0.40622 | 0.017638 | -0.0058881 | -2.9015e-06 | -0.01175 | 4.5275e-05 |  | 0.10007 | 0.00057179 | 5.9962 | 36.4 | 34.8 | 35.6 | 0.081057 | 0.14663 | 0.44006 | 0.018956 | -0.0067484 | -3.3999e-06 | -0.012208 | 4.9365e-05 |  | 0.10256 | 0.00046255 | 6.249 | 36.7 | 37.6 | 37.15 | 0.084586 | 0.1431 | 0.46442 | 0.018638 | -0.0069239 | -3.3036e-06 | -0.011714 | 4.9042e-05 |  | 0.10549 | 0.00043702 | 6.2908 | 44.7 | 46.4 | 45.55 | 0.10371 | 0.12398 | 0.60789 | 0.02137 | -0.009734 | -4.2669e-06 | -0.011636 | 5.9682e-05 |  | 0.11796 | 0.00020296
7 | 7.1204 | 22.9 | 27.2 | 25.05 | 0.057036 | 0.17065 | 0.28835 | 0.013716 | -0.0034359 | -1.5798e-06 | -0.01028 | 3.3528e-05 |  | 0.089523 | 0.0010554 | 7.2755 | 39.8 | 42.8 | 41.3 | 0.094035 | 0.13365 | 0.53173 | 0.01714 | -0.0070686 | -2.7904e-06 | -0.010071 | 4.6399e-05 |  | 0.11345 | 0.00037702 | 6.9955 | 40.9 | 42.8 | 41.85 | 0.095288 | 0.1324 | 0.54214 | 0.017994 | -0.0075307 | -3.0773e-06 | -0.010464 | 4.8924e-05 |  | 0.11621 | 0.00043764 | 7.2905 | 44.5 | 45.9 | 45.2 | 0.10292 | 0.12477 | 0.60148 | 0.018322 | -0.0082815 | -3.1435e-06 | -0.01004 | 5.1038e-05 |  | 0.11923 | 0.00026618 | 7.3393 | 52.3 | 54.2 | 53.25 | 0.12124 | 0.10644 | 0.76036 | 0.021334 | -0.01136 | -3.9211e-06 | -0.0099737 | 6.3138e-05 |  | 0.13229 | 0.00012193
8 | 8.1376 | 29.1 | 33.4 | 31.25 | 0.071153 | 0.15654 | 0.37469 | 0.013084 | -0.0040887 | -1.5717e-06 | -0.0089951 | 3.3139e-05 |  | 0.1002 | 0.00084394 | 8.3149 | 47.3 | 50 | 48.65 | 0.11077 | 0.11692 | 0.6655 | 0.017144 | -0.0083317 | -2.6738e-06 | -0.0088122 | 4.8977e-05 |  | 0.12543 | 0.00021493 | 7.9949 | 48.3 | 50.7 | 49.5 | 0.11271 | 0.11498 | 0.6832 | 0.01813 | -0.0089745 | -2.9691e-06 | -0.0091558 | 5.2148e-05 |  | 0.12837 | 0.00024528 | 8.332 | 52.1 | 53.5 | 52.8 | 0.12022 | 0.10747 | 0.75078 | 0.018613 | -0.0098277 | -3.0041e-06 | -0.0087854 | 5.4896e-05 |  | 0.13143 | 0.00012562 | 8.3877 | 59.2 | 61.6 | 60.4 | 0.13752 | 0.090165 | 0.92634 | 0.022038 | -0.013311 | -3.6575e-06 | -0.0087269 | 6.893e-05 |  | 0.14475 | 5.2161e-05
9 | 9.1549 | 35.3 | 39.5 | 37.4 | 0.085156 | 0.14253 | 0.4684 | 0.012773 | -0.004777 | -1.5524e-06 | -0.0079957 | 3.3666e-05 |  | 0.11006 | 0.00062014 | 9.3543 | 54 | 56.8 | 55.4 | 0.12614 | 0.10155 | 0.80644 | 0.017545 | -0.0097123 | -2.5601e-06 | -0.0078331 | 5.2773e-05 |  | 0.13615 | 0.0001003 | 8.9942 | 55.9 | 58 | 56.95 | 0.12967 | 0.09802 | 0.84281 | 0.018905 | -0.010766 | -2.894e-06 | -0.0081385 | 5.7567e-05 |  | 0.1392 | 9.0879e-05 | 9.3735 | 58.7 | 60.4 | 59.55 | 0.13559 | 0.0921 | 0.9051 | 0.019306 | -0.011497 | -2.8615e-06 | -0.0078092 | 5.9987e-05 |  | 0.14225 | 4.4426e-05 | 9.4362 | 65.6 | 68.4 | 67 | 0.15255 | 0.075137 | 1.1087 | 0.023507 | -0.01575 | -3.4586e-06 | -0.0077573 | 7.7406e-05 |  | 0.15558 | 9.1707e-06
10 | 10.1721 | 41.4 | 45.2 | 43.3 | 0.098589 | 0.1291 | 0.5674 | 0.012692 | -0.0054954 | -1.5232e-06 | -0.0071961 | 3.4868e-05 |  | 0.11915 | 0.00042281 | 10.3936 | 60.9 | 63 | 61.95 | 0.14105 | 0.086636 | 0.96527 | 0.018509 | -0.011459 | -2.4821e-06 | -0.0070498 | 5.8578e-05 |  | 0.14575 | 2.2093e-05 | 9.9936 | 62.7 | 64.9 | 63.8 | 0.14527 | 0.082423 | 1.0161 | 0.020234 | -0.012909 | -2.8262e-06 | -0.0073246 | 6.4986e-05 |  | 0.14885 | 1.2883e-05 | 10.415 | 64.9 | 67.2 | 66.05 | 0.15039 | 0.0773 | 1.0803 | 0.020702 | -0.013674 | -2.7664e-06 | -0.0070283 | 6.7666e-05 |  | 0.15186 | 2.1739e-06 | 10.4847 | 70.8 | 74.1 | 72.45 | 0.16496 | 0.062728 | 1.2892 | 0.025341 | -0.01836 | -3.2576e-06 | -0.0069816 | 8.7055e-05 |  | 0.165 | 1.4419e-09
11 | 11.1893 | 47.3 | 51.1 | 49.2 | 0.11202 | 0.11567 | 0.67727 | 0.012878 | -0.0063359 | -1.5027e-06 | -0.0065419 | 3.6957e-05 |  | 0.12754 | 0.00024085 | 11.433 | 67 | 69.1 | 68.05 | 0.15494 | 0.072747 | 1.14 | 0.020039 | -0.01363 | -2.4226e-06 | -0.0064089 | 6.6511e-05 |  | 0.15435 | 3.5553e-07 | 10.9929 | 68.7 | 71 | 69.85 | 0.15904 | 0.068648 | 1.199 | 0.022085 | -0.015427 | -2.756e-06 | -0.0066588 | 7.4355e-05 |  | 0.15745 | 2.5153e-06 | 11.4565 | 70.6 | 72.5 | 71.55 | 0.16291 | 0.064777 | 1.257 | 0.022458 | -0.016069 | -2.6604e-06 | -0.0063894 | 7.6614e-05 |  | 0.16039 | 6.3517e-06 | 11.5331 | 75.8 | 79.6 | 77.7 | 0.17691 | 0.050775 | 1.5006 | 0.028461 | -0.022114 | -3.1337e-06 | -0.0063469 | 0.00010181 |  | 0.17319 | 1.3892e-05
12 | 12.2065 | 53.3 | 56.1 | 54.7 | 0.12455 | 0.10314 | 0.79186 | 0.013238 | -0.0072411 | -1.4763e-06 | -0.0059968 | 3.9617e-05 |  | 0.13528 | 0.00011531 | 12.4723 | 72.5 | 74.6 | 73.55 | 0.16747 | 0.060224 | 1.3289 | 0.022189 | -0.016314 | -2.373e-06 | -0.0058748 | 7.686e-05 |  | 0.16204 | 2.9461e-05 | 11.9923 | 74.4 | 76.5 | 75.45 | 0.17179 | 0.055898 | 1.4045 | 0.024863 | -0.018759 | -2.7127e-06 | -0.0061039 | 8.7412e-05 |  | 0.16512 | 4.4552e-05 | 12.498 | 76 | 77.7 | 76.85 | 0.17498 | 0.05271 | 1.4632 | 0.0253 | -0.019443 | -2.6021e-06 | -0.0058569 | 8.991e-05 |  | 0.16796 | 4.9262e-05 | 12.5816 | 80.5 | 84.5 | 82.5 | 0.18784 | 0.039846 | 1.743 | 0.033246 | -0.027428 | -3.0585e-06 | -0.005818 | 0.00012334 |  | 0.18031 | 5.6811e-05
13 | 13.2237 | 58.7 | 61.3 | 60 | 0.13661 | 0.091076 | 0.91629 | 0.013839 | -0.0083032 | -1.4555e-06 | -0.0055355 | 4.315e-05 |  | 0.14243 | 3.3804e-05 | 13.5117 | 77.7 | 79.6 | 78.65 | 0.17908 | 0.048612 | 1.5431 | 0.025375 | -0.019952 | -2.3479e-06 | -0.0054229 | 9.1411e-05 |  | 0.16892 | 0.00010313 | 12.9917 | 79.3 | 81.7 | 80.5 | 0.18329 | 0.044399 | 1.6348 | [6 empty] | 0.17194 | 0.00012875 | 13.5394 | 80.3 | 82.4 | 81.35 | 0.18522 | 0.042464 | 1.6793 | 0.028989 | -0.023582 | -2.5447e-06 | -0.0054064 | 0.00010662 |  | 0.17468 | 0.00011124 | 13.6301 | 84.8 | 89 | 86.9 | 0.19786 | 0.029827 | 2.0326 | [6 empty] | 0.1865 | 0.0001292
14 | 14.2409 | 63.9 | 66.3 | 65.1 | 0.14823 | 0.079463 | 1.0527 | 0.014728 | -0.009588 | -1.4419e-06 | -0.0051401 | 4.7785e-05 |  | 0.14902 | 6.2901e-07 | 14.5511 | 82.4 | 84.1 | 83.25 | 0.18955 | 0.038138 | 1.7858 | [6 empty] | 0.17508 | 0.00020927 | 13.991 | 84.3 | 86 | 85.15 | 0.19388 | 0.033812 | 1.9072 | [6 empty] | 0.17802 | 0.00025132 | 14.5809 | 84.5 | 86.7 | 85.6 | 0.1949 | 0.032787 | 1.9379 | [6 empty] | 0.18064 | 0.00020339 | 14.6785 | 88.8 | 92.6 | 90.7 | 0.20651 | 0.021175 | 2.3752 | [6 empty] | 0.19188 | 0.00021427
15 | 15.2581 | 68.7 | 70.8 | 69.75 | 0.15881 | 0.068876 | 1.1957 | 0.015859 | -0.011062 | -1.4266e-06 | -0.0047974 | 5.3352e-05 |  | 0.1551 | 1.3785e-05 | 15.5904 | 86.4 | 88.1 | 87.25 | 0.19866 | 0.02903 | 2.0586 | [6 empty] | 0.1806 | 0.00032606 | 14.9904 | 88.1 | 90.2 | 89.15 | 0.20298 | 0.024704 | 2.221 | [6 empty] | 0.18344 | 0.00038192 | 15.6224 | 88.1 | 90.5 | 89.3 | 0.20333 | 0.024363 | 2.2349 | [6 empty] | 0.18593 | 0.00030256 | 15.727 | 92.6 | 96.2 | 94.4 | 0.21494 | 0.012751 | 2.8824 | [6 empty] | 0.19655 | 0.000338
16 | 16.2753 | 73.2 | 75.3 | 74.25 | 0.16906 | 0.05863 | 1.3567 | 0.017466 | -0.012969 | -1.4228e-06 | -0.0044976 | 6.0842e-05 |  | 0.16071 | 6.9678e-05 | 16.6298 | 90.5 | 91.7 | 91.1 | 0.20742 | 0.020264 | 2.4181 | [6 empty] | 0.18554 | 0.00047896 | 15.9897 | 92.1 | 93.6 | 92.85 | 0.21141 | 0.01628 | 2.6381 | [6 empty] | 0.18827 | 0.00053548 | 16.6639 | 91.9 | 94 | 92.95 | 0.21164 | 0.016052 | 2.6521 | [6 empty] | 0.19063 | 0.00044136 | 16.7755 | 95.4 | 99.2 | 97.3 | 0.22154 | 0.0061476 | 3.6119 | [6 empty] | 0.20062 | 0.00043768
17 | 17.2925 | 77.4 | 79.3 | 78.35 | 0.17839 | 0.049295 | 1.5302 | 0.019552 | -0.015319 | -1.4214e-06 | -0.004233 | 7.0286e-05 |  | 0.16589 | 0.00015637 | 17.6691 | 93.8 | 95.4 | 94.6 | 0.21539 | 0.012295 | 2.9178 | [6 empty] | 0.18996 | 0.00064689 | 16.9891 | 95.4 | 96.9 | 96.15 | 0.21892 | 0.008766 | 3.2571 | [6 empty] | 0.19257 | 0.00069452 | 17.7054 | 95 | 97.8 | 96.4 | 0.21949 | 0.0081968 | 3.3242 | [6 empty] | 0.1948 | 0.00060987 | 17.8239 | 98.3 | 100 | 99.15 | 0.22575 | 0.0019354 | 4.7677 | [6 empty] | 0.20416 | 0.00046645
18 | 18.3097 | 81.5 | 83.6 | 82.55 | 0.18796 | 0.039732 | 1.7458 | [6 empty] | 0.17067 | 0.00029896 | 18.7085 | 97.6 | 98.1 | 97.85 | 0.22279 | 0.0048953 | 3.8387 | [6 empty] | 0.19392 | 0.0008339 | 17.9885 | 98.8 | 100 | 99.4 | 0.22632 | 0.0013661 | 5.116 | [6 empty] | 0.1964 | 0.00089535 | 18.7469 | 98.1 | 100 | 99.05 | 0.22553 | 0.002163 | 4.6565 | [6 empty] | 0.1985 | 0.00073061 | 18.8724 | 100 |  | 100 | 0.22769 | 0 | #DIV/0! | [6 empty] | 0.20723 | 0.00041857
19 | 19.3269 | 85 | 86.4 | 85.7 | 0.19513 | 0.032559 | 1.9449 | [6 empty] | 0.17507 | 0.00040218 | 19.7479 | 100 | 100 | 100 | 0.22769 | 0 | #DIV/0! | [6 empty] | 0.19746 | 0.00091391 | 18.9878 | 100 | 100 | 100 | 0.22769 | 0 | #DIV/0! | [6 empty] | 0.19981 | 0.00077703 | 19.7884 | 100 |  | 100 | 0.22769 | 0 | #DIV/0! | [6 empty] | 0.20178 | 0.0006713
20 | 20.3441 | 89 | 90 | 89.5 | 0.20378 | 0.023907 | 2.2538 | [6 empty] | 0.17914 | 0.0006071
21 | 21.3613 | 91.7 | 93.1 | 92.4 | 0.21038 | 0.017304 | 2.577 | [6 empty] | 0.1829 | 0.00075567
22 | 22.3785 | 94.7 | 95.9 | 95.3 | 0.21699 | 0.010701 | 3.0576 | [6 empty] | 0.18636 | 0.00093817
23 | 23.3957 | 97.3 | 98.5 | 97.9 | 0.22291 | 0.0047815 | 3.8632 | [6 empty] | 0.18955 | 0.0011125
24 | 24.4129 | 99.7 | 100 | 99.85 | 0.22735 | 0.00034153 | 6.5023 | [6 empty] | 0.1925 | 0.0012143
25 | 25.4301 | 100 |  | 100 | 0.22769 | 0 | #DIV/0! | [6 empty] | 0.19522 | 0.0010541
ANOVA
| 2L, 0.2L/min, 100rpm, Run1 | [14 empty] | 2L, 0.2L/min, 200rpm, Run1 | [14 empty] | 2L, 0.2L/min, 300rpm, Run1 | [14 empty] | 2L, 0.2L/min, 400rpm, Run1 | [14 empty] | 2L, 0.2L/min, 500rpm, Run1
| Gas Flow Rate |  | 0.2 | L/min | kLa | 0.088096 | /min | [8 empty] | Gas Flow Rate |  | 0.2 | L/min | kLa | 0.11291 | /min | [8 empty] | Gas Flow Rate |  | 0.2 | L/min | kLa | 0.11076 | /min | [8 empty] | Gas Flow Rate |  | 0.2 | L/min | kLa | 0.12395 | /min | [8 empty] | Gas Flow Rate |  | 0.2 | L/min | kLa | 0.13361 | /min
| Impeller speed |  | 100 | rpm | kLa | 5.2857 | /h | [8 empty] | Impeller speed |  | 200 | rpm | kLa | 6.7744 | /h | [8 empty] | Impeller speed |  | 300 | rpm | kLa | 6.6453 | /h | [8 empty] | Impeller speed |  | 400 | rpm | kLa | 7.4368 | /h | [8 empty] | Impeller speed |  | 500 | rpm | kLa | 8.0168 | /h
[7 empty] | Csat-Co | [14 empty] | Csat-Co | [14 empty] | Csat-Co | [14 empty] | Csat-Co | [14 empty] | Csat-Co
[7 empty] | 0.22769 | [14 empty] | 0.22769 | [14 empty] | 0.22769 | [14 empty] | 0.22769 | [14 empty] | 0.22769
| Time (min) |  |  | O2(%sat) | C (mol/m3) | Csat - C | LN(Cs-Co/Cs-C) | [8 empty] | Time (min) |  |  | O2(%sat) | C (mol/m3) | Csat - C | LN(Cs-Co/Cs-C) | [8 empty] | Time (min) |  |  | O2(%sat) | C (mol/m3) | Csat - C | LN(Cs-Co/Cs-C) | [8 empty] | Time (min) |  |  | O2(%sat) | C (mol/m3) | Csat - C | LN(Cs-Co/Cs-C) | [8 empty] | Time (min) |  |  | O2(%sat) | C (mol/m3) | Csat - C | LN(Cs-Co/Cs-C)
| 0 |  |  | 0 | 0 | 0.22769 | 0 | [8 empty] | 0 |  |  | 0 | 0 | 0.22769 | 0 | [8 empty] | 0 |  |  | 0 | 0 | 0.22769 | 0 | [8 empty] | 0 |  |  | 0 | 0 | 0.22769 | 0 | [8 empty] | 0 |  |  | 0 | 0 | 0.22769 | 0
| 1.0053 |  |  | 0.2 | 0.00045538 | 0.22723 | 0.002002 | [8 empty] | 1.0368 |  |  | 0.7 | 0.0015938 | 0.22609 | 0.0070246 | [8 empty] | 1.0389 |  |  | 0.4 | 0.00091076 | 0.22678 | 0.004008 | [8 empty] | 1.0395 |  |  | 0.4 | 0.00091076 | 0.22678 | 0.004008 | [8 empty] | 1.0438 |  |  | 1.8 | 0.0040984 | 0.22359 | 0.018164
| 2.0107 |  |  | 0.9 | 0.0020492 | 0.22564 | 0.0090407 | [8 empty] | 2.0737 |  |  | 4.2 | 0.0095629 | 0.21813 | 0.042908 | [8 empty] | 2.0778 |  |  | 4.2 | 0.0095629 | 0.21813 | 0.042908 | [8 empty] | 2.0789 |  |  | 4.2 | 0.0095629 | 0.21813 | 0.042908 | [8 empty] | 2.0876 |  |  | 9.2 | 0.020947 | 0.20674 | 0.096511
| 3.016 |  |  | 3 | 0.0068307 | 0.22086 | 0.030459 | [8 empty] | 3.1105 |  |  | 9.9 | 0.022541 | 0.20515 | 0.10425 | [8 empty] | 3.1167 |  |  | 11.1 | 0.025273 | 0.20242 | 0.11766 | [8 empty] | 3.1184 |  |  | 11.1 | 0.025273 | 0.20242 | 0.11766 | [8 empty] | 3.1314 |  |  | 18 | 0.040984 | 0.1867 | 0.19845
| 4.0213 |  |  | 7.1 | 0.016166 | 0.21152 | 0.073647 | [8 empty] | 4.1474 |  |  | 16.5 | 0.037569 | 0.19012 | 0.18032 | [8 empty] | 4.1556 |  |  | 18.9 | 0.043033 | 0.18466 | 0.20949 | [8 empty] | 4.1579 |  |  | 19.1 | 0.043489 | 0.1842 | 0.21196 | [8 empty] | 4.1752 |  |  | 27.7 | 0.06307 | 0.16462 | 0.32435
| 5.0267 |  |  | 11.6 | 0.026412 | 0.20128 | 0.1233 | [8 empty] | 5.1842 |  |  | 24.1 | 0.054873 | 0.17282 | 0.27575 | [8 empty] | 5.1944 |  |  | 27.7 | 0.06307 | 0.16462 | 0.32435 | [8 empty] | 5.1974 |  |  | 28.1 | 0.063981 | 0.16371 | 0.32989 | [8 empty] | 5.219 |  |  | 36.7 | 0.083562 | 0.14413 | 0.45728
| 6.032 |  |  | 16.8 | 0.038252 | 0.18944 | 0.18392 | [8 empty] | 6.2211 |  |  | 31.9 | 0.072633 | 0.15506 | 0.38419 | [8 empty] | 6.2333 |  |  | 36.4 | 0.082879 | 0.14481 | 0.45256 | [8 empty] | 6.2368 |  |  | 36.7 | 0.083562 | 0.14413 | 0.45728 | [8 empty] | 6.2629 |  |  | 44.7 | 0.10178 | 0.12591 | 0.5924
| 7.0373 |  |  | 22.9 | 0.052141 | 0.17555 | 0.26007 | [8 empty] | 7.2579 |  |  | 39.8 | 0.09062 | 0.13707 | 0.5075 | [8 empty] | 7.2722 |  |  | 40.9 | 0.093125 | 0.13456 | 0.52594 | [8 empty] | 7.2763 |  |  | 44.5 | 0.10132 | 0.12637 | 0.58879 | [8 empty] | 7.3067 |  |  | 52.3 | 0.11908 | 0.10861 | 0.74024
| 8.0427 |  |  | 29.1 | 0.066257 | 0.16143 | 0.3439 | [8 empty] | 8.2947 |  |  | 47.3 | 0.1077 | 0.11999 | 0.64055 | [8 empty] | 8.3111 |  |  | 48.3 | 0.10997 | 0.11772 | 0.65971 | [8 empty] | 8.3158 |  |  | 52.1 | 0.11863 | 0.10906 | 0.73605 | [8 empty] | 8.3505 |  |  | 59.2 | 0.13479 | 0.092897 | 0.89649
| 9.048 |  |  | 35.3 | 0.080374 | 0.14731 | 0.43541 | [8 empty] | 9.3316 |  |  | 54 | 0.12295 | 0.10474 | 0.77653 | [8 empty] | 9.35 |  |  | 55.9 | 0.12728 | 0.10041 | 0.81871 | [8 empty] | 9.3553 |  |  | 58.7 | 0.13365 | 0.094035 | 0.88431 | [8 empty] | 9.3943 |  |  | 65.6 | 0.14936 | 0.078325 | 1.0671
| 10.0533 |  |  | 41.4 | 0.094263 | 0.13343 | 0.53444 | [8 empty] | 10.3684 |  |  | 60.9 | 0.13866 | 0.089026 | 0.93905 | [8 empty] | 10.3889 |  |  | 62.7 | 0.14276 | 0.084928 | 0.98618 | [8 empty] | 10.3947 |  |  | 64.9 | 0.14777 | 0.079919 | 1.047 | [8 empty] | 10.4381 |  |  | 70.8 | 0.1612 | 0.066485 | 1.231
| 11.0587 |  |  | 47.3 | 0.1077 | 0.11999 | 0.64055 | [8 empty] | 11.4053 |  |  | 67 | 0.15255 | 0.075137 | 1.1087 | [8 empty] | 11.4278 |  |  | 68.7 | 0.15642 | 0.071267 | 1.1616 | [8 empty] | 11.4342 |  |  | 70.6 | 0.16075 | 0.06694 | 1.2242 | [8 empty] | 11.4819 |  |  | 75.8 | 0.17259 | 0.055101 | 1.4188
| 12.064 |  |  | 53.3 | 0.12136 | 0.10633 | 0.76143 | [8 empty] | 12.4421 |  |  | 72.5 | 0.16507 | 0.062614 | 1.291 | [8 empty] | 12.4667 |  |  | 74.4 | 0.1694 | 0.058288 | 1.3626 | [8 empty] | 12.4737 |  |  | 76 | 0.17304 | 0.054645 | 1.4271 | [8 empty] | 12.5257 |  |  | 80.5 | 0.18329 | 0.044399 | 1.6348
| 13.0693 |  |  | 58.7 | 0.13365 | 0.094035 | 0.88431 | [8 empty] | 13.4789 |  |  | 77.7 | 0.17691 | 0.050775 | 1.5006 | [8 empty] | 13.5056 |  |  | 79.3 | 0.18056 | 0.047132 | 1.575 | [8 empty] | 13.5132 |  |  | 80.3 | 0.18283 | 0.044855 | 1.6246 | [8 empty] | 13.5695 |  |  | 84.8 | 0.19308 | 0.034609 | 1.8839
| 14.0747 |  |  | 63.9 | 0.14549 | 0.082196 | 1.0189 | [8 empty] | 14.5158 |  |  | 82.4 | 0.18762 | 0.040073 | 1.7373 | [8 empty] | 14.5444 |  |  | 84.3 | 0.19194 | 0.035747 | 1.8515 | [8 empty] | 14.5526 |  |  | 84.5 | 0.1924 | 0.035292 | 1.8643 | [8 empty] | 14.6133 |  |  | 88.8 | 0.20219 | 0.025501 | 2.1893
| 15.08 |  |  | 68.7 | 0.15642 | 0.071267 | 1.1616 | [8 empty] | 15.5526 |  |  | 86.4 | 0.19672 | 0.030966 | 1.9951 | [8 empty] | 15.5833 |  |  | 88.1 | 0.20059 | 0.027095 | 2.1286 | [8 empty] | 15.5921 |  |  | 88.1 | 0.20059 | 0.027095 | 2.1286 | [8 empty] | 15.6571 |  |  | 92.6 | 0.21084 | 0.016849 | 2.6037
| 16.0853 |  |  | 73.2 | 0.16667 | 0.061021 | 1.3168 | [8 empty] | 16.5895 |  |  | 90.5 | 0.20606 | 0.02163 | 2.3539 | [8 empty] | 16.6222 |  |  | 92.1 | 0.2097 | 0.017987 | 2.5383 | [8 empty] | 16.6316 |  |  | 91.9 | 0.20925 | 0.018443 | 2.5133 | [8 empty] | 16.701 |  |  | 95.4 | 0.21722 | 0.010474 | 3.0791
| 17.0907 |  |  | 77.4 | 0.17623 | 0.051458 | 1.4872 | [8 empty] | 17.6263 |  |  | 93.8 | 0.21357 | 0.014117 | 2.7806 | [8 empty] | 17.6611 |  |  | 95.4 | 0.21722 | 0.010474 | 3.0791 | [8 empty] | 17.6711 |  |  | 95 | 0.2163 | 0.011384 | 2.9957 | [8 empty] | 17.7448 |  |  | 98.3 | 0.22382 | 0.0038707 | 4.0745
| 18.096 |  |  | 81.5 | 0.18557 | 0.042122 | 1.6874 | [8 empty] | 18.6632 |  |  | 97.6 | 0.22222 | 0.0054645 | 3.7297 | [8 empty] | 18.7 |  |  | 98.8 | 0.22496 | 0.0027323 | 4.4228 | [8 empty] | 18.7105 |  |  | 98.1 | 0.22336 | 0.0043261 | 3.9633 | [8 empty] | 18.7886 |  |  | 100 | 0.22769 | 0 | #DIV/0!
| 19.1013 |  |  | 85 | 0.19354 | 0.034153 | 1.8971 | [8 empty] | 19.7 |  |  | 100 | 0.22769 | 0 | #DIV/0! | [8 empty] | 19.7389 |  |  | 100 | 0.22769 | 0 | #DIV/0! | [8 empty] | 19.75 |  |  | 100 | 0.22769 | 0 | #DIV/0!
| 20.1067 |  |  | 89 | 0.20264 | 0.025046 | 2.2073
| 21.112 |  |  | 91.7 | 0.20879 | 0.018898 | 2.4889
| 22.1173 |  |  | 94.7 | 0.21562 | 0.012068 | 2.9375
| 23.1227 |  |  | 97.3 | 0.22154 | 0.0061476 | 3.6119
| 24.128 |  |  | 99.7 | 0.22701 | 0.00068307 | 5.8091
| 25.1333 |  |  | 100 | 0.22769 | 0 | #DIV/0!
| 2L, 0.2L/min, 100rpm, Run2 | [14 empty] | 2L, 0.2L/min, 200rpm, Run2 | [14 empty] | 2L, 0.2L/min, 300rpm, Run2 | [14 empty] | 2L, 0.2L/min, 400rpm, Run2 | [14 empty] | 2L, 0.2L/min, 500rpm, Run2
| Gas Flow Rate |  | 0.2 | L/min | kLa | 0.090401 | /min | [8 empty] | Gas Flow Rate |  | 0.2 | L/min | kLa | 0.11817 | /min | [8 empty] | Gas Flow Rate |  | 0.2 | L/min | kLa | 0.11901 | /min | [8 empty] | Gas Flow Rate |  | 0.2 | L/min | kLa | 0.13086 | /min | [8 empty] | Gas Flow Rate |  | 0.2 | L/min | kLa | 0.14868 | /min
| Impeller speed |  | 100 | rpm | kLa | 5.4241 | /h | [8 empty] | Impeller speed |  | 200 | rpm | kLa | 7.0902 | /h | [8 empty] | Impeller speed |  | 300 | rpm | kLa | 7.1404 | /h | [8 empty] | Impeller speed |  | 400 | rpm | kLa | 7.8513 | /h | [8 empty] | Impeller speed |  | 500 | rpm | kLa | 8.9208 | /h
[7 empty] | Csat-Co | [14 empty] | Csat-Co | [14 empty] | Csat-Co | [14 empty] | Csat-Co | [14 empty] | Csat-Co
[7 empty] | 0.22769 | [14 empty] | 0.22723 | [14 empty] | 0.22769 | [14 empty] | 0.22769 | [14 empty] | 0.22769
| Time (min) |  |  | O2(%sat) | C (mol/m3) | Csat - C | LN(Cs-Co/Cs-C) | [8 empty] | Time (min) |  |  | O2(%sat) | C (mol/m3) | Csat - C | LN(Cs-Co/Cs-C) | [8 empty] | Time (min) |  |  | O2(%sat) | C (mol/m3) | Csat - C | LN(Cs-Co/Cs-C) | [8 empty] | Time (min) |  |  | O2(%sat) | C (mol/m3) | Csat - C | LN(Cs-Co/Cs-C) | [8 empty] | Time (min) |  |  | O2(%sat) | C (mol/m3) | Csat - C | LN(Cs-Co/Cs-C)
| 0 |  |  | 0 | 0 | 0.22769 | 0 | [8 empty] | 0 |  |  | 0.2 | 0.00045538 | 0.22723 | 0 | [8 empty] | 0 |  |  | 0 | 0 | 0.22769 | 0 | [8 empty] | 0 |  |  | 0 | 0 | 0.22769 | 0 | [8 empty] | 0 |  |  | 0 | 0 | 0.22769 | 0
| 1.0291 |  |  | 0.4 | 0.00091076 | 0.22678 | 0.004008 | [8 empty] | 1.0419 |  |  | 1.4 | 0.0031876 | 0.2245 | 0.012097 | [8 empty] | 1.0389 |  |  | 0.2 | 0.00045538 | 0.22723 | 0.002002 | [8 empty] | 1.0435 |  |  | 0.4 | 0.00091076 | 0.22678 | 0.004008 | [8 empty] | 1.0531 |  |  | 1.8 | 0.0040984 | 0.22359 | 0.018164
| 2.0582 |  |  | 2.3 | 0.0052368 | 0.22245 | 0.023269 | [8 empty] | 2.0838 |  |  | 5.9 | 0.013434 | 0.21426 | 0.05881 | [8 empty] | 2.0778 |  |  | 3.3 | 0.0075137 | 0.22018 | 0.033557 | [8 empty] | 2.087 |  |  | 4.5 | 0.010246 | 0.21744 | 0.046044 | [8 empty] | 2.1063 |  |  | 9 | 0.020492 | 0.2072 | 0.094311
| 3.0872 |  |  | 5.9 | 0.013434 | 0.21426 | 0.060812 | [8 empty] | 3.1256 |  |  | 12 | 0.027323 | 0.20037 | 0.12583 | [8 empty] | 3.1167 |  |  | 9.7 | 0.022086 | 0.2056 | 0.10203 | [8 empty] | 3.1306 |  |  | 11.6 | 0.026412 | 0.20128 | 0.1233 | [8 empty] | 3.1594 |  |  | 18 | 0.040984 | 0.1867 | 0.19845
| 4.1163 |  |  | 10.4 | 0.02368 | 0.20401 | 0.10981 | [8 empty] | 4.1675 |  |  | 19.4 | 0.044172 | 0.18352 | 0.21367 | [8 empty] | 4.1556 |  |  | 17.5 | 0.039846 | 0.18784 | 0.19237 | [8 empty] | 4.1741 |  |  | 19.9 | 0.04531 | 0.18238 | 0.22189 | [8 empty] | 4.2125 |  |  | 28.1 | 0.063981 | 0.16371 | 0.32989
| 5.1454 |  |  | 15.6 | 0.035519 | 0.19217 | 0.1696 | [8 empty] | 5.2094 |  |  | 27.2 | 0.061931 | 0.16576 | 0.31545 | [8 empty] | 5.1944 |  |  | 26.3 | 0.059882 | 0.16781 | 0.30517 | [8 empty] | 5.2176 |  |  | 28.9 | 0.065802 | 0.16189 | 0.34108 | [8 empty] | 5.2656 |  |  | 37.4 | 0.085156 | 0.14253 | 0.4684
| 6.1745 |  |  | 21.3 | 0.048498 | 0.17919 | 0.23953 | [8 empty] | 6.2513 |  |  | 35 | 0.079691 | 0.148 | 0.42878 | [8 empty] | 6.2333 |  |  | 34.8 | 0.079236 | 0.14845 | 0.42771 | [8 empty] | 6.2611 |  |  | 37.6 | 0.085611 | 0.14208 | 0.4716 | [8 empty] | 6.3188 |  |  | 46.4 | 0.10565 | 0.12204 | 0.62362
| 7.2035 |  |  | 27.2 | 0.061931 | 0.16576 | 0.31745 | [8 empty] | 7.2932 |  |  | 42.8 | 0.097451 | 0.13024 | 0.55661 | [8 empty] | 7.2722 |  |  | 42.8 | 0.097451 | 0.13024 | 0.55862 | [8 empty] | 7.3046 |  |  | 45.9 | 0.10451 | 0.12318 | 0.61434 | [8 empty] | 7.3719 |  |  | 54.2 | 0.12341 | 0.10428 | 0.78089
| 8.2326 |  |  | 33.4 | 0.076048 | 0.15164 | 0.40647 | [8 empty] | 8.335 |  |  | 50 | 0.11384 | 0.11384 | 0.69115 | [8 empty] | 8.3111 |  |  | 50.7 | 0.11544 | 0.11225 | 0.70725 | [8 empty] | 8.3481 |  |  | 53.5 | 0.12181 | 0.10588 | 0.76572 | [8 empty] | 8.425 |  |  | 61.6 | 0.14026 | 0.087432 | 0.95711
| 9.2617 |  |  | 39.5 | 0.089937 | 0.13775 | 0.50253 | [8 empty] | 9.3769 |  |  | 56.8 | 0.12933 | 0.098362 | 0.83733 | [8 empty] | 9.35 |  |  | 58 | 0.13206 | 0.095629 | 0.8675 | [8 empty] | 9.3917 |  |  | 60.4 | 0.13752 | 0.090165 | 0.92634 | [8 empty] | 9.4781 |  |  | 68.4 | 0.15574 | 0.07195 | 1.152
| 10.2908 |  |  | 45.2 | 0.10292 | 0.12477 | 0.60148 | [8 empty] | 10.4188 |  |  | 63 | 0.14344 | 0.084245 | 0.99225 | [8 empty] | 10.3889 |  |  | 64.9 | 0.14777 | 0.079919 | 1.047 | [8 empty] | 10.4352 |  |  | 67.2 | 0.15301 | 0.074682 | 1.1147 | [8 empty] | 10.5313 |  |  | 74.1 | 0.16872 | 0.058971 | 1.3509
| 11.3199 |  |  | 51.1 | 0.11635 | 0.11134 | 0.71539 | [8 empty] | 11.4607 |  |  | 69.1 | 0.15733 | 0.070356 | 1.1724 | [8 empty] | 11.4278 |  |  | 71 | 0.16166 | 0.06603 | 1.2379 | [8 empty] | 11.4787 |  |  | 72.5 | 0.16507 | 0.062614 | 1.291 | [8 empty] | 11.5844 |  |  | 79.6 | 0.18124 | 0.046449 | 1.5896
| 12.3489 |  |  | 56.1 | 0.12773 | 0.099955 | 0.82326 | [8 empty] | 12.5026 |  |  | 74.6 | 0.16986 | 0.057833 | 1.3684 | [8 empty] | 12.4667 |  |  | 76.5 | 0.17418 | 0.053507 | 1.4482 | [8 empty] | 12.5222 |  |  | 77.7 | 0.17691 | 0.050775 | 1.5006 | [8 empty] | 12.6375 |  |  | 84.5 | 0.1924 | 0.035292 | 1.8643
| 13.378 |  |  | 61.3 | 0.13957 | 0.088116 | 0.94933 | [8 empty] | 13.5444 |  |  | 79.6 | 0.18124 | 0.046449 | 1.5876 | [8 empty] | 13.5056 |  |  | 81.7 | 0.18602 | 0.041667 | 1.6983 | [8 empty] | 13.5657 |  |  | 82.4 | 0.18762 | 0.040073 | 1.7373 | [8 empty] | 13.6906 |  |  | 89 | 0.20264 | 0.025046 | 2.2073
| 14.4071 |  |  | 66.3 | 0.15096 | 0.076731 | 1.0877 | [8 empty] | 14.5863 |  |  | 84.1 | 0.19149 | 0.036203 | 1.8368 | [8 empty] | 14.5444 |  |  | 86 | 0.19581 | 0.031876 | 1.9661 | [8 empty] | 14.6093 |  |  | 86.7 | 0.19741 | 0.030283 | 2.0174 | [8 empty] | 14.7438 |  |  | 92.6 | 0.21084 | 0.016849 | 2.6037
| 15.4362 |  |  | 70.8 | 0.1612 | 0.066485 | 1.231 | [8 empty] | 15.6282 |  |  | 88.1 | 0.20059 | 0.027095 | 2.1266 | [8 empty] | 15.5833 |  |  | 90.2 | 0.20538 | 0.022313 | 2.3228 | [8 empty] | 15.6528 |  |  | 90.5 | 0.20606 | 0.02163 | 2.3539 | [8 empty] | 15.7969 |  |  | 96.2 | 0.21904 | 0.0086522 | 3.2702
| 16.4652 |  |  | 75.3 | 0.17145 | 0.056239 | 1.3984 | [8 empty] | 16.6701 |  |  | 91.7 | 0.20879 | 0.018898 | 2.4869 | [8 empty] | 16.6222 |  |  | 93.6 | 0.21312 | 0.014572 | 2.7489 | [8 empty] | 16.6963 |  |  | 94 | 0.21403 | 0.013661 | 2.8134 | [8 empty] | 16.85 |  |  | 99.2 | 0.22587 | 0.0018215 | 4.8283
| 17.4943 |  |  | 79.3 | 0.18056 | 0.047132 | 1.575 | [8 empty] | 17.712 |  |  | 95.4 | 0.21722 | 0.010474 | 3.0771 | [8 empty] | 17.6611 |  |  | 96.9 | 0.22063 | 0.0070584 | 3.4738 | [8 empty] | 17.7398 |  |  | 97.8 | 0.22268 | 0.0050092 | 3.8167 | [8 empty] | 17.9031 |  |  | 100 | 0.22769 | 0 | #DIV/0!
| 18.5234 |  |  | 83.6 | 0.19035 | 0.037341 | 1.8079 | [8 empty] | 18.7538 |  |  | 98.1 | 0.22336 | 0.0043261 | 3.9613 | [8 empty] | 18.7 |  |  | 100 | 0.22769 | 0 | #DIV/0! | [8 empty] | 18.7833 |  |  | 100 | 0.22769 | 0 | #DIV/0!
| 19.5525 |  |  | 86.4 | 0.19672 | 0.030966 | 1.9951 | [8 empty] | 19.7957 |  |  | 100 | 0.22769 | 0 | #DIV/0!
| 20.5816 |  |  | 90 | 0.20492 | 0.022769 | 2.3026
| 21.6106 |  |  | 93.1 | 0.21198 | 0.015711 | 2.6736
| 22.6397 |  |  | 95.9 | 0.21835 | 0.0093352 | 3.1942
| 23.6688 |  |  | 98.5 | 0.22427 | 0.0034153 | 4.1997
| 24.6979 |  |  | 100 | 0.22769 | 0 | #DIV/0!
𝐶_𝑚=𝐶^∗+(𝐶^∗−𝐶_𝑜)/(1−𝜏_𝑟 𝑘_𝐿 𝑎) [𝜏_𝑟 𝑘_𝐿 𝑎.exp{(−(𝑡−𝑡_𝑜 ))/𝜏_𝑟 }−exp{−𝑘_𝐿 𝑎(𝑡−𝑡_𝑜 )}]

## 2L-0.3Lmin
Linear regression for kLa - Liquid Volume VL = 2 L, Qg= 0.3L/min
| Gas Flow Rate |  | 0.3 | L/min | kLa | 0.11068 | /min | [6 empty] | Model |  | Gas Flow Rate |  | 0.3 | L/min | kLa | 0.14596 | /min | [6 empty] | Model |  | Gas Flow Rate |  | 0.3 | L/min | kLa | 0.16787 | /min | [6 empty] | Model |  | Gas Flow Rate |  | 0.3 | L/min | kLa | 0.18098 | /min | [6 empty] | Model |  | Gas Flow Rate |  | 0.3 | L/min | kLa | 0.19056 | /min | [6 empty] | Model
| Impeller speed |  | 100 | rpm | kLa | 6.641 | /h | +/- | 0.26001 | /h |  |  | kLa | 0.10064 | /min | Impeller speed |  | 200 | rpm | kLa | 8.7576 | /h | +/- | 0.32236 | /h |  |  | kLa | 0.13331 | /min | Impeller speed |  | 300 | rpm | kLa | 10.0721 | /h | +/- | 0.36876 | /h |  |  | kLa | 0.16075 | /min | Impeller speed |  | 400 | rpm | kLa | 10.8585 | /h | +/- | 0.39037 | /h |  |  | kLa | 0.17257 | /min | Impeller speed |  | 500 | rpm | kLa | 11.4333 | /h | +/- | 0.40837 | /h |  |  | kLa | 0.18501 | /min
[13 empty] | τr | 0.78 | [13 empty] | τr | 0.78 | [13 empty] | τr | 0.78 | [13 empty] | τr | 0.78 | [13 empty] | τr | 0.78
[13 empty] | SS_res | 0.019294 | [13 empty] | SS_res | 0.013239 | [13 empty] | SS_res | 0.009549 | [13 empty] | SS_res | 0.0089875 | [13 empty] | SS_res | 0.0084144
| superficial Gas velocity | 0.6217 | m/s |  |  |  | Csat-Co | dkLa/dC | dkLa/dC* | dkLa/dt | dkLa/dCo | σkLA |  | Cm | Error C^2 | superficial Gas velocity | 0.6217 | m/s |  |  |  | Csat-Co | dkLa/dC | dkLa/dC* | dkLa/dt | dkLa/dCo | σkLA |  | Cm | Error C^2 | superficial Gas velocity | 0.6217 | m/s |  |  |  | Csat-Co | dkLa/dC | dkLa/dC* | dkLa/dt | dkLa/dCo | σkLA |  | Cm | Error C^2 | superficial Gas velocity | 0.6217 | m/s |  |  |  | Csat-Co | dkLa/dC | dkLa/dC* | dkLa/dt | dkLa/dCo | σkLA |  | Cm | Error C^2 | superficial Gas velocity | 0.6217 | m/s |  |  |  | Csat-Co | dkLa/dC | dkLa/dC* | dkLa/dt | dkLa/dCo | σkLA |  | Cm | Error C^2
| Impeller speed | 1.6667 | rps |  |  |  | 0.22746 |  |  |  |  | 1/s? |  |  |  | Impeller speed | 3.3333 | rps |  |  |  | 0.22769 |  |  |  |  | 1/s? |  |  |  | Impeller speed | 5 | rps |  |  |  | 0.22769 |  |  |  |  | 1/s? |  |  |  | Impeller speed | 6.6667 | rps |  |  |  | 0.22769 |  |  |  |  | 1/s? |  |  |  | Impeller speed | 8.3333 | rps |  |  |  | 0.22769 |  |  |  |  | 1/s?
| Time (min) | O2 (%sat) 1 | O2 (%sat) 2 | O2(%sat) mean | C (mol/m3) | Csat - C | LN(Cs-C/Cs-Co) | [8 empty] | Time (min) | O2 (%sat) 1 | O2 (%sat) 2 | O2(%sat) mean | C (mol/m3) | Csat - C | LN(Cs-Co/Cs-C) | [8 empty] | Time (min) | O2 (%sat) 1 | O2 (%sat) 2 | O2(%sat) mean | C (mol/m3) | Csat - C | LN(Cs-Co/Cs-C) | [8 empty] | Time (min) | O2 (%sat) 1 | O2 (%sat) 2 | O2(%sat) mean | C (mol/m3) | Csat - C | LN(Cs-Co/Cs-C) | [8 empty] | Time (min) | O2 (%sat) 1 | O2 (%sat) 2 | O2(%sat) mean | C (mol/m3) | Csat - C | LN(Cs-Co/Cs-C)
0 | 0 | 0.2 | 0 | 0.1 | 0.00022769 | 0.22746 | 0 | #DIV/0! | #DIV/0! | #DIV/0! | #DIV/0! | #DIV/0! |  | 0.00022769 | 1.5546e-36 | 0 | 0 | 0 | 0 | 0 | 0.22769 | 0 | #DIV/0! | #DIV/0! | #DIV/0! | #DIV/0! | #DIV/0! |  | 0 | 0 | 0 | 0 | 0 | 0 | 0 | 0.22769 | 0 | #DIV/0! | #DIV/0! | #DIV/0! | #DIV/0! | #DIV/0! |  | 0 | 0 | 0 | 0 | 0 | 0 | 0 | 0.22769 | 0 | #DIV/0! | #DIV/0! | #DIV/0! | #DIV/0! | #DIV/0! |  | 0 | 0 | 0 | 0 | 0 | 0 | 0 | 0.22769 | 0 | #DIV/0! | #DIV/0! | #DIV/0! | #DIV/0! | #DIV/0! |  | 0 | 0
1 | 0.50575 | 0.4 | 0.2 | 0.3 | 0.00068307 | 0.22701 | 0.002004 | 0.14517 | -0.00029063 | -2.1764e-06 | -0.14488 | 0.00033054 |  | 0.003232 | 6.4971e-06 | 0.52874 | 0.2 | 0.2 | 0.2 | 0.00045538 | 0.22723 | 0.002002 | 0.13872 | -0.00027744 | -1.9892e-06 | -0.13844 | 0.00031585 |  | 0.0042866 | 1.4678e-05 | 0.52126 | 0.2 | 0.2 | 0.2 | 0.00045538 | 0.22723 | 0.002002 | 0.14071 | -0.00028142 | -2.0467e-06 | -0.14043 | 0.00032038 |  | 0.0050149 | 2.0789e-05 | 0.52449 | 0.7 | 0.2 | 0.45 | 0.0010246 | 0.22666 | 0.0045102 | 0.14019 | -0.00063088 | -4.5543e-06 | -0.13956 | 0.00031922 |  | 0.0054312 | 1.9418e-05 | 0.5192 | 0.2 | 0.2 | 0.2 | 0.00045538 | 0.22723 | 0.002002 | 0.14127 | -0.00028253 | -2.0629e-06 | -0.14098 | 0.00032165 |  | 0.0057065 | 2.7574e-05
2 | 1.0115 | 1.1 | 0.7 | 0.9 | 0.0020492 | 0.22564 | 0.0080402 | 0.073025 | -0.00058478 | -2.1829e-06 | -0.07244 | 0.00016628 |  | 0.010039 | 6.384e-05 | 1.0575 | 1.1 | 1.4 | 1.25 | 0.0028461 | 0.22484 | 0.012579 | 0.070097 | -0.00087622 | -3.1246e-06 | -0.069221 | 0.00015963 |  | 0.0138 | 0.00011999 | 1.0425 | 1.8 | 1.8 | 1.8 | 0.0040984 | 0.22359 | 0.018164 | 0.071501 | -0.001287 | -4.6424e-06 | -0.070214 | 0.00016286 |  | 0.016102 | 0.00014409 | 1.049 | 3 | 0.7 | 1.85 | 0.0042122 | 0.22348 | 0.018673 | 0.071097 | -0.0013153 | -4.714e-06 | -0.069782 | 0.00016195 |  | 0.017379 | 0.00017336 | 1.0384 | 1.4 | 1.4 | 1.4 | 0.0031876 | 0.2245 | 0.014099 | 0.071493 | -0.0010009 | -3.632e-06 | -0.070492 | 0.00016282 |  | 0.018253 | 0.00022695
3 | 1.5172 | 2.6 | 1.6 | 2.1 | 0.0047815 | 0.22291 | 0.020223 | 0.04928 | -0.00098659 | -2.4403e-06 | -0.048293 | 0.00011226 |  | 0.018575 | 0.00019026 | 1.5862 | 3.3 | 4 | 3.65 | 0.0083106 | 0.21938 | 0.037183 | 0.047896 | -0.0017482 | -4.1051e-06 | -0.046147 | 0.00010923 |  | 0.025468 | 0.00029436 | 1.5638 | 4.5 | 4.9 | 4.7 | 0.010701 | 0.21699 | 0.04814 | 0.049118 | -0.0023085 | -5.4684e-06 | -0.046809 | 0.00011214 |  | 0.029618 | 0.00035784 | 1.5735 | 7.3 | 3 | 5.15 | 0.011726 | 0.21596 | 0.052873 | 0.049047 | -0.0025259 | -5.9323e-06 | -0.046521 | 0.00011203 |  | 0.031859 | 0.00040535 | 1.5576 | 5.2 | 4.7 | 4.95 | 0.011271 | 0.21642 | 0.050767 | 0.049442 | -0.0024474 | -5.8125e-06 | -0.046995 | 0.00011291 |  | 0.033433 | 0.00049118
4 | 2.023 | 4.5 | 3.3 | 3.9 | 0.0088799 | 0.21881 | 0.03878 | 0.037652 | -0.0014322 | -2.6322e-06 | -0.03622 | 8.5881e-05 |  | 0.027768 | 0.00035675 | 2.1149 | 6.1 | 7.1 | 6.6 | 0.015027 | 0.21266 | 0.068279 | 0.037056 | -0.0024457 | -4.2402e-06 | -0.034611 | 8.4819e-05 |  | 0.037764 | 0.00051694 | 2.085 | 9 | 9.2 | 9.1 | 0.02072 | 0.20697 | 0.09541 | 0.038622 | -0.0035146 | -6.0963e-06 | -0.035107 | 8.8818e-05 |  | 0.043749 | 0.00053034 | 2.0979 | 12.3 | 7.3 | 9.8 | 0.022313 | 0.20538 | 0.10314 | 0.038682 | -0.0037908 | -6.5094e-06 | -0.034891 | 8.9097e-05 |  | 0.046907 | 0.00060485 | 2.0768 | 10.4 | 10.4 | 10.4 | 0.02368 | 0.20401 | 0.10981 | 0.039337 | -0.0040911 | -7.0724e-06 | -0.035246 | 9.0736e-05 |  | 0.049168 | 0.00064967
5 | 2.5287 | 6.8 | 5.4 | 6.1 | 0.013889 | 0.2138 | 0.061939 | 0.030828 | -0.0018515 | -2.6907e-06 | -0.028976 | 7.0498e-05 |  | 0.037069 | 0.00053732 | 2.6437 | 10.1 | 10.9 | 10.5 | 0.023907 | 0.20378 | 0.11093 | 0.030937 | -0.0032484 | -4.409e-06 | -0.027688 | 7.1378e-05 |  | 0.049945 | 0.00067797 | 2.6063 | 13.5 | 14.2 | 13.85 | 0.031535 | 0.19615 | 0.14908 | 0.032601 | -0.0045152 | -6.0964e-06 | -0.028086 | 7.594e-05 |  | 0.057616 | 0.00068023 | 2.6224 | 17.7 | 12.5 | 15.1 | 0.034381 | 0.19331 | 0.1637 | 0.032877 | -0.0049645 | -6.6119e-06 | -0.027913 | 7.6905e-05 |  | 0.061582 | 0.00073991 | 2.596 | 16.1 | 16.1 | 16.1 | 0.036658 | 0.19103 | 0.17554 | 0.033608 | -0.0054108 | -7.2355e-06 | -0.028197 | 7.8896e-05 |  | 0.064462 | 0.00077304
6 | 3.0345 | 9.4 | 7.8 | 8.6 | 0.019581 | 0.20811 | 0.088924 | 0.026392 | -0.0022456 | -2.6826e-06 | -0.024147 | 6.0619e-05 |  | 0.046205 | 0.0007088 | 3.1724 | 13.9 | 14.6 | 14.25 | 0.032446 | 0.19524 | 0.15373 | 0.026908 | -0.0038344 | -4.2431e-06 | -0.023074 | 6.2761e-05 |  | 0.061664 | 0.00085372 | 3.1275 | 19.1 | 19.6 | 19.35 | 0.044058 | 0.18363 | 0.21505 | 0.02902 | -0.0056154 | -6.1071e-06 | -0.023405 | 6.9018e-05 |  | 0.070816 | 0.00071599 | 3.1469 | 23.9 | 18.2 | 21.05 | 0.047928 | 0.17976 | 0.23636 | 0.029463 | -0.0062019 | -6.6297e-06 | -0.023261 | 7.0604e-05 |  | 0.075462 | 0.00075808 | 3.1152 | 23.2 | 22.5 | 22.85 | 0.052027 | 0.17566 | 0.25942 | 0.030457 | -0.0069594 | -7.4254e-06 | -0.023497 | 7.3617e-05 |  | 0.078868 | 0.00072043
7 | 3.5402 | 12 | 10.6 | 11.3 | 0.025729 | 0.20196 | 0.11891 | 0.023311 | -0.0026134 | -2.6354e-06 | -0.020697 | 5.388e-05 |  | 0.055041 | 0.00085921 | 3.7011 | 18.7 | 19.1 | 18.9 | 0.043033 | 0.18466 | 0.20949 | 0.024387 | -0.0046091 | -4.248e-06 | -0.019777 | 5.7887e-05 |  | 0.072772 | 0.00088438 | 3.6488 | 24.8 | 25.5 | 25.15 | 0.057264 | 0.17043 | 0.28968 | 0.026802 | -0.0067407 | -6.044e-06 | -0.020061 | 6.555e-05 |  | 0.083184 | 0.00067184 | 3.6714 | 30.8 | 24.6 | 27.7 | 0.06307 | 0.16462 | 0.32435 | 0.027576 | -0.0076386 | -6.6841e-06 | -0.019938 | 6.8395e-05 |  | 0.088382 | 0.00064073 | 3.6344 | 30.3 | 29.3 | 29.8 | 0.067851 | 0.15984 | 0.35382 | 0.02869 | -0.0085497 | -7.4407e-06 | -0.020141 | 7.2033e-05 |  | 0.092219 | 0.00059377
8 | 4.046 | 15.1 | 13.5 | 14.3 | 0.032559 | 0.19513 | 0.15332 | 0.021111 | -0.0030007 | -2.6016e-06 | -0.01811 | 4.9233e-05 |  | 0.06352 | 0.00095855 | 4.2299 | 23.6 | 24.1 | 23.85 | 0.054304 | 0.17338 | 0.27247 | 0.022725 | -0.00542 | -4.2301e-06 | -0.017305 | 5.5205e-05 |  | 0.083218 | 0.00083602 | 4.1701 | 30.3 | 31.7 | 31 | 0.070584 | 0.15711 | 0.37106 | 0.02544 | -0.0078864 | -5.9274e-06 | -0.017554 | 6.4337e-05 |  | 0.094675 | 0.0005804 | 4.1959 | 36.7 | 31.2 | 33.95 | 0.0773 | 0.15039 | 0.41476 | 0.026413 | -0.0089671 | -6.544e-06 | -0.017445 | 6.8046e-05 |  | 0.10031 | 0.00052938 | 4.1536 | 37.4 | 36 | 36.7 | 0.083562 | 0.14413 | 0.45728 | 0.02784 | -0.010217 | -7.3626e-06 | -0.017623 | 7.3036e-05 |  | 0.10448 | 0.00043767
9 | 4.5517 | 18.7 | 17 | 17.85 | 0.040642 | 0.18705 | 0.19562 | 0.019576 | -0.0034782 | -2.6228e-06 | -0.016098 | 4.6252e-05 |  | 0.07162 | 0.00095962 | 4.7586 | 28.6 | 29.1 | 28.85 | 0.065688 | 0.162 | 0.34038 | 0.02162 | -0.0062373 | -4.1754e-06 | -0.015382 | 5.3978e-05 |  | 0.093001 | 0.00074599 | 4.6913 | 36 | 37.6 | 36.8 | 0.083789 | 0.1439 | 0.45887 | 0.024689 | -0.0090854 | -5.7915e-06 | -0.015603 | 6.4811e-05 |  | 0.1053 | 0.00046282 | 4.7204 | 43.1 | 37.6 | 40.35 | 0.091872 | 0.13582 | 0.51668 | 0.025997 | -0.01049 | -6.4411e-06 | -0.015507 | 6.9934e-05 |  | 0.11127 | 0.0003761 | 4.6728 | 44.3 | 42.4 | 43.35 | 0.098703 | 0.12899 | 0.56828 | 0.027652 | -0.011987 | -7.2294e-06 | -0.015665 | 7.5996e-05 |  | 0.11569 | 0.00028865
10 | 5.0575 | 22.2 | 20.6 | 21.4 | 0.048725 | 0.17896 | 0.2398 | 0.018414 | -0.0039261 | -2.6042e-06 | -0.014488 | 4.4184e-05 |  | 0.079341 | 0.00093729 | 5.2874 | 33.8 | 33.8 | 33.8 | 0.076959 | 0.15073 | 0.41249 | 0.020913 | -0.0070685 | -4.0986e-06 | -0.013844 | 5.3825e-05 |  | 0.10214 | 0.00063423 | 5.2126 | 41.2 | 43.3 | 42.25 | 0.096199 | 0.13149 | 0.54905 | 0.024317 | -0.010274 | -5.6131e-06 | -0.014043 | 6.6302e-05 |  | 0.11511 | 0.00035754 | 5.2449 | 49.2 | 43.6 | 46.4 | 0.10565 | 0.12204 | 0.62362 | 0.026038 | -0.012082 | -6.2972e-06 | -0.013956 | 7.3177e-05 |  | 0.12131 | 0.00024522 | 5.192 | 50.7 | 48.5 | 49.6 | 0.11293 | 0.11476 | 0.68518 | 0.027973 | -0.013875 | -7.0604e-06 | -0.014098 | 8.0519e-05 |  | 0.12591 | 0.00016844
11 | 5.5632 | 25.5 | 24.1 | 24.8 | 0.056467 | 0.17122 | 0.28402 | 0.017497 | -0.0043261 | -2.5491e-06 | -0.013171 | 4.2697e-05 |  | 0.086689 | 0.00091341 | 5.8161 | 39 | 38.6 | 38.8 | 0.088343 | 0.13935 | 0.49102 | 0.020565 | -0.0079791 | -4.0322e-06 | -0.012586 | 5.4727e-05 |  | 0.11067 | 0.00049868 | 5.7338 | 46.4 | 48.8 | 47.6 | 0.10838 | 0.11931 | 0.64626 | 0.024363 | -0.011597 | -5.4603e-06 | -0.012766 | 6.9083e-05 |  | 0.12414 | 0.00024837 | 5.7693 | 54.7 | 49 | 51.85 | 0.11806 | 0.10963 | 0.73085 | 0.02635 | -0.013663 | -6.0992e-06 | -0.012688 | 7.7154e-05 |  | 0.1305 | 0.00015473 | 5.7112 | 56.6 | 54.2 | 55.4 | 0.12614 | 0.10155 | 0.80744 | 0.028737 | -0.01592 | -6.8762e-06 | -0.012817 | 8.6466e-05 |  | 0.13521 | 8.2345e-05
12 | 6.069 | 29.3 | 27.9 | 28.6 | 0.065119 | 0.16257 | 0.33587 | 0.016893 | -0.0048192 | -2.533e-06 | -0.012073 | 4.2097e-05 |  | 0.09368 | 0.00081571 | 6.3448 | 44.3 | 43.1 | 43.7 | 0.0995 | 0.12819 | 0.57448 | 0.020492 | -0.0089549 | -3.964e-06 | -0.011537 | 5.6461e-05 |  | 0.11863 | 0.00036603 | 6.2551 | 51.6 | 54.5 | 53.05 | 0.12079 | 0.1069 | 0.75609 | 0.024925 | -0.013223 | -5.3679e-06 | -0.011702 | 7.3653e-05 |  | 0.13245 | 0.00013607 | 6.2938 | 59.9 | 54.7 | 57.3 | 0.13047 | 0.097223 | 0.85097 | 0.027237 | -0.015607 | -5.9674e-06 | -0.01163 | 8.3166e-05 |  | 0.1389 | 7.1098e-05 | 6.2304 | 61.6 | 59.4 | 60.5 | 0.13775 | 0.089937 | 0.92887 | 0.029743 | -0.017995 | -6.6468e-06 | -0.011749 | 9.3104e-05 |  | 0.14367 | 3.5067e-05
13 | 6.5747 | 33.1 | 31.7 | 32.4 | 0.073771 | 0.15392 | 0.39056 | 0.01647 | -0.005325 | -2.5098e-06 | -0.011145 | 4.1996e-05 |  | 0.10033 | 0.00070517 | 6.8736 | 49.2 | 47.8 | 48.5 | 0.11043 | 0.11726 | 0.66359 | 0.020678 | -0.010029 | -3.9015e-06 | -0.010649 | 5.9031e-05 |  | 0.12605 | 0.00024404 | 6.7764 | 56.3 | 59.4 | 57.85 | 0.13172 | 0.095971 | 0.86394 | 0.025628 | -0.014826 | -5.2262e-06 | -0.010802 | 7.8586e-05 |  | 0.1401 | 7.0329e-05 | 6.8183 | 64.9 | 60.1 | 62.5 | 0.14231 | 0.085383 | 0.98083 | 0.028628 | -0.017893 | -5.8605e-06 | -0.010736 | 9.1021e-05 |  | 0.14658 | 1.8244e-05 | 6.7496 | 66.3 | 64.4 | 65.35 | 0.14879 | 0.078894 | 1.0599 | 0.031298 | -0.020454 | -6.4623e-06 | -0.010845 | 0.00010175 |  | 0.15136 | 6.5963e-06
14 | 7.0805 | 36.7 | 35.5 | 36.1 | 0.082196 | 0.14549 | 0.44685 | 0.016179 | -0.0058302 | -2.4759e-06 | -0.010349 | 4.2255e-05 |  | 0.10664 | 0.00059774 | 7.4023 | 54 | 52.6 | 53.3 | 0.12136 | 0.10633 | 0.76143 | 0.021175 | -0.011286 | -3.86e-06 | -0.0098887 | 6.2692e-05 |  | 0.13297 | 0.00013476 | 7.2976 | 60.9 | 64.2 | 62.55 | 0.14242 | 0.085269 | 0.98216 | 0.026784 | -0.016753 | -5.123e-06 | -0.010031 | 8.519e-05 |  | 0.14714 | 2.2301e-05 | 7.3428 | 69.4 | 65.1 | 67.25 | 0.15312 | 0.074568 | 1.1163 | 0.030439 | -0.02047 | -5.751e-06 | -0.0099689 | 0.00010043 |  | 0.15359 | 2.237e-07 | 7.2688 | 71 | 69.4 | 70.2 | 0.15984 | 0.067851 | 1.2107 | 0.033793 | -0.023723 | -6.3649e-06 | -0.01007 | 0.00011408 |  | 0.15835 | 2.2106e-06
15 | 7.5862 | 40.5 | 39 | 39.75 | 0.090506 | 0.13718 | 0.50567 | 0.016015 | -0.0063563 | -2.4407e-06 | -0.0096587 | 4.2883e-05 |  | 0.11265 | 0.00049035 | 7.931 | 58.2 | 57.1 | 57.65 | 0.13126 | 0.096426 | 0.8592 | 0.021793 | -0.012564 | -3.7943e-06 | -0.0092295 | 6.6724e-05 |  | 0.13941 | 6.6423e-05 | 7.8189 | 65.4 | 68.9 | 67.15 | 0.15289 | 0.074796 | 1.1132 | 0.028499 | -0.019137 | -5.0581e-06 | -0.0093619 | 9.3953e-05 |  | 0.15361 | 5.2074e-07 | 7.8673 | 73.6 | 69.4 | 71.5 | 0.1628 | 0.064891 | 1.2553 | 0.032647 | -0.023342 | -5.6336e-06 | -0.0093043 | 0.00011133 |  | 0.16 | 7.8012e-06 | 7.788 | 75.5 | 73.9 | 74.7 | 0.17008 | 0.057605 | 1.3744 | 0.03715 | -0.027751 | -6.2942e-06 | -0.0093989 | 0.00012986 |  | 0.1647 | 2.8985e-05
16 | 8.0919 | 43.8 | 42.8 | 43.3 | 0.098589 | 0.1291 | 0.5664 | 0.015954 | -0.006899 | -2.4028e-06 | -0.009055 | 4.3813e-05 |  | 0.11836 | 0.00039081 | 8.4598 | 62.5 | 61.1 | 61.8 | 0.14071 | 0.086977 | 0.96233 | 0.022651 | -0.013998 | -3.7351e-06 | -0.0086526 | 7.1624e-05 |  | 0.14542 | 2.217e-05 | 8.3401 | 69.1 | 73.2 | 71.15 | 0.162 | 0.065688 | 1.2431 | 0.030422 | -0.021645 | -4.9641e-06 | -0.0087768 | 0.00010346 |  | 0.15957 | 5.918e-06 | 8.3918 | 77.7 | 73.6 | 75.65 | 0.17225 | 0.055442 | 1.4126 | 0.035822 | -0.0271 | -5.5721e-06 | -0.0087227 | 0.00012614 |  | 0.16586 | 4.0776e-05 | 8.3072 | 79.3 | 77.7 | 78.5 | 0.17874 | 0.048953 | 1.5371 | 0.040984 | -0.032172 | -6.1871e-06 | -0.0088115 | 0.0001475 |  | 0.17047 | 6.8355e-05
17 | 8.5977 | 47.6 | 46.6 | 47.1 | 0.10724 | 0.12045 | 0.63577 | 0.016094 | -0.0075718 | -2.3891e-06 | -0.0085224 | 4.5449e-05 |  | 0.12378 | 0.00027363 | 8.9885 | 66.8 | 64.6 | 65.7 | 0.14959 | 0.078097 | 1.07 | 0.023742 | -0.015599 | -3.6789e-06 | -0.0081437 | 7.7393e-05 |  | 0.15102 | 2.0381e-06 | 8.8614 | 72.9 | 77.4 | 75.15 | 0.17111 | 0.056581 | 1.3923 | 0.033241 | -0.024981 | -4.9253e-06 | -0.0082605 | 0.0001166 |  | 0.16504 | 3.6787e-05 | 8.9163 | 81.2 | 77.7 | 79.45 | 0.1809 | 0.04679 | 1.5823 | 0.03995 | -0.03174 | -5.5287e-06 | -0.0082096 | 0.00014482 |  | 0.17121 | 9.3852e-05 | 8.8264 | 82.9 | 81.7 | 82.3 | 0.18739 | 0.040301 | 1.7316 | [6 empty] | 0.17571 | 0.00013641
18 | 9.1034 | 50.9 | 50.2 | 50.55 | 0.1151 | 0.11259 | 0.70321 | 0.016261 | -0.0082117 | -2.3571e-06 | -0.0080489 | 4.7125e-05 |  | 0.12894 | 0.00019162 | 9.5172 | 70.8 | 68.4 | 69.6 | 0.15847 | 0.069217 | 1.1907 | 0.0253 | -0.017609 | -3.6516e-06 | -0.0076912 | 8.5013e-05 |  | 0.15624 | 4.992e-06 | 9.3826 | 76.5 | 81.2 | 78.85 | 0.17953 | 0.048156 | 1.5535 | 0.036887 | -0.029085 | -4.9019e-06 | -0.0078016 | 0.00013311 |  | 0.17008 | 8.939e-05 | 9.4408 | 84.8 | 81.5 | 83.15 | 0.18932 | 0.038366 | 1.7808 | [6 empty] | 0.1761 | 0.0001749 | 9.3457 | 86.4 | 85.5 | 85.95 | 0.1957 | 0.03199 | 1.9625 | [6 empty] | 0.18047 | 0.00023194
19 | 9.6092 | 54.2 | 53.7 | 53.95 | 0.12284 | 0.10485 | 0.77444 | 0.016542 | -0.0089168 | -2.3298e-06 | -0.0076253 | 4.9203e-05 |  | 0.13384 | 0.00012103 | 10.046 | 74.6 | 72 | 73.3 | 0.1669 | 0.060793 | 1.3205 | 0.02729 | -0.020004 | -3.6346e-06 | -0.0072864 | 9.4367e-05 |  | 0.1611 | 3.3592e-05 | 9.9039 | 79.8 | 84.1 | 81.95 | 0.18659 | 0.041098 | 1.712 | [6 empty] | 0.17471 | 0.00014119 | 9.9652 | 87.9 | 84.8 | 86.35 | 0.19661 | 0.03108 | 1.9914 | [6 empty] | 0.18056 | 0.0002575 | 9.8649 | 89.8 | 88.3 | 89.05 | 0.20276 | 0.024932 | 2.2118 | [6 empty] | 0.18479 | 0.00032269
20 | 10.1149 | 57.5 | 57.1 | 57.3 | 0.13047 | 0.097223 | 0.84997 | 0.016948 | -0.0097039 | -2.3077e-06 | -0.007244 | 5.1731e-05 |  | 0.1385 | 6.4494e-05 | 10.5747 | 78.6 | 75.3 | 76.95 | 0.17521 | 0.052482 | 1.4675 | 0.030031 | -0.023109 | -3.6454e-06 | -0.0069221 | 0.0001068 |  | 0.16563 | 9.1672e-05 | 10.4252 | 82.9 | 87.4 | 85.15 | 0.19388 | 0.033812 | 1.9072 | [6 empty] | 0.17897 | 0.00022231 | 10.4897 | 90.5 | 88.1 | 89.3 | 0.20333 | 0.024363 | 2.2349 | [6 empty] | 0.18464 | 0.00034914 | 10.3841 | 92.6 | 91.2 | 91.9 | 0.20925 | 0.018443 | 2.5133 | [6 empty] | 0.18872 | 0.00042123
21 | 10.6207 | 60.9 | 60.4 | 60.65 | 0.13809 | 0.089596 | 0.93167 | 0.017515 | -0.010616 | -2.2943e-06 | -0.006899 | 5.4873e-05 |  | 0.14292 | 2.3321e-05 | 11.1034 | 81.7 | 78.6 | 80.15 | 0.18249 | 0.045196 | 1.617 | 0.033212 | -0.026619 | -3.6432e-06 | -0.0065925 | 0.00012104 |  | 0.16986 | 0.00015969 | 10.9464 | 86.2 | 90.5 | 88.35 | 0.20116 | 0.026526 | 2.1499 | [6 empty] | 0.18288 | 0.00033416 | 11.0142 | 93.3 | 90.9 | 92.1 | 0.2097 | 0.017987 | 2.5383 | [6 empty] | 0.18837 | 0.0004552 | 10.9033 | 95.4 | 94 | 94.7 | 0.21562 | 0.012068 | 2.9375 | [6 empty] | 0.19229 | 0.00054431
22 | 11.1264 | 63.9 | 63.5 | 63.7 | 0.14504 | 0.082651 | 1.0124 | 0.018124 | -0.011538 | -2.2715e-06 | -0.0065855 | 5.8147e-05 |  | 0.14713 | 4.3726e-06 | 11.6322 | 84.3 | 81.9 | 83.1 | 0.18921 | 0.038479 | 1.7779 | [6 empty] | 0.17379 | 0.00023771 | 11.4677 | 89.3 | 93.3 | 91.3 | 0.20788 | 0.019809 | 2.4418 | [6 empty] | 0.18648 | 0.00045777 | 11.5387 | 95.7 | 93.8 | 94.75 | 0.21574 | 0.011954 | 2.9469 | [6 empty] | 0.19177 | 0.00057439 | 11.4225 | 97.8 | 96.6 | 97.2 | 0.22131 | 0.0063753 | 3.5756 | [6 empty] | 0.19553 | 0.00066465
23 | 11.6322 | 66.8 | 66.8 | 66.8 | 0.1521 | 0.075593 | 1.1016 | 0.018954 | -0.012655 | -2.2616e-06 | -0.0062991 | 6.2301e-05 |  | 0.15113 | 9.4021e-07 | 12.1609 | 87.4 | 85 | 86.2 | 0.19627 | 0.031421 | 1.9805 | [6 empty] | 0.17746 | 0.00035374 | 11.9889 | 90.9 | 95.9 | 93.4 | 0.21266 | 0.015027 | 2.7181 | [6 empty] | 0.1898 | 0.00052282 | 12.0632 | 98.3 | 96.6 | 97.45 | 0.22188 | 0.0058061 | 3.6691 | [6 empty] | 0.19488 | 0.0007293 | 11.9417 | 100 | 99 | 99.5 | 0.22655 | 0.0011384 | 5.2983 | [6 empty] | 0.19848 | 0.00078807
24 | 12.1379 | 69.6 | 69.6 | 69.6 | 0.15847 | 0.069217 | 1.1897 | 0.019838 | -0.013801 | -2.2431e-06 | -0.0060367 | 6.6642e-05 |  | 0.15493 | 1.2572e-05 | 12.6897 | 90 | 87.6 | 88.8 | 0.20219 | 0.025501 | 2.1893 | [6 empty] | 0.18088 | 0.00045408 | 12.5102 | 93.6 | 98.3 | 95.95 | 0.21847 | 0.0092214 | 3.2065 | [6 empty] | 0.19284 | 0.00065667 | 12.5877 | 100 | 98.8 | 99.4 | 0.22632 | 0.0013661 | 5.116 | [6 empty] | 0.19772 | 0.00081831 | 12.4609 |  | 100 | 100 | 0.22769 | 0 | #DIV/0! | [6 empty] | 0.20115 | 0.00070414
25 | 12.6437 | 72.5 | 72.7 | 72.6 | 0.1653 | 0.062387 | 1.2936 | 0.021129 | -0.015334 | -2.2478e-06 | -0.0057952 | 7.2654e-05 |  | 0.15854 | 4.5773e-05 | 13.2184 | 92.6 | 90 | 91.3 | 0.20788 | 0.019809 | 2.4418 | [6 empty] | 0.18406 | 0.00056718 | 13.0314 | 95.9 | 100 | 97.95 | 0.22302 | 0.0046676 | 3.8873 | [6 empty] | 0.19564 | 0.00074958 | 13.1122 |  | 100 | 100 | 0.22769 | 0 | #DIV/0! | [6 empty] | 0.20031 | 0.00074959
26 | 13.1494 | 75.1 | 75.8 | 75.45 | 0.17179 | 0.055898 | 1.4035 | 0.022675 | -0.017103 | -2.2547e-06 | -0.0055723 | 7.9705e-05 |  | 0.16197 | 9.6495e-05 | 13.7471 | 95 | 92.4 | 93.7 | 0.21334 | 0.014344 | 2.7646 | [6 empty] | 0.18703 | 0.00069227 | 13.5527 | 97.8 |  | 97.8 | 0.22268 | 0.0050092 | 3.8167 | [6 empty] | 0.19822 | 0.00059835
27 | 13.6552 | 77.7 | 78.1 | 77.9 | 0.17737 | 0.050319 | 1.5086 | 0.024256 | -0.01889 | -2.2474e-06 | -0.0053659 | 8.6881e-05 |  | 0.16523 | 0.00014739 | 14.2759 | 97.3 | 94.5 | 95.9 | 0.21835 | 0.0093352 | 3.1942 | [6 empty] | 0.1898 | 0.00081529 | 14.074 | 100 |  | 100 | 0.22769 | 0 | #DIV/0! | [6 empty] | 0.20059 | 0.0007345
28 | 14.1609 | 80 | 80.5 | 80.25 | 0.18272 | 0.044969 | 1.621 | [6 empty] | 0.16833 | 0.00020712 | 14.8046 | 99.2 | 97.1 | 98.15 | 0.22348 | 0.0042122 | 3.99 | [6 empty] | 0.19238 | 0.00096706
29 | 14.6667 | 82.4 | 82.9 | 82.65 | 0.18818 | 0.039504 | 1.7506 | [6 empty] | 0.17127 | 0.00028596 | 15.3333 | 100 | 99 | 99.5 | 0.22655 | 0.0011384 | 5.2983 | [6 empty] | 0.19478 | 0.0010092
30 | 15.1724 | 85 | 85.3 | 85.15 | 0.19388 | 0.033812 | 1.9062 | [6 empty] | 0.17407 | 0.00039217 | 15.8621 |  | 100 | 100 | 0.22769 | 0 | #DIV/0! | [6 empty] | 0.19702 | 0.00094047
31 | 15.6781 | 87.2 | 87.6 | 87.4 | 0.199 | 0.028689 | 2.0705 | [6 empty] | 0.17673 | 0.00049576
32 | 16.1839 | 88.6 | 89.8 | 89.2 | 0.2031 | 0.02459 | 2.2246 | [6 empty] | 0.17926 | 0.00056813
33 | 16.6896 | 90.7 | 91.7 | 91.2 | 0.20765 | 0.020037 | 2.4294 | [6 empty] | 0.18167 | 0.00067529
34 | 17.1954 | 92.6 | 93.8 | 93.2 | 0.21221 | 0.015483 | 2.6872 | [6 empty] | 0.18395 | 0.00079842
35 | 17.7011 | 94.5 | 95.4 | 94.95 | 0.21619 | 0.011498 | 2.9848 | [6 empty] | 0.18612 | 0.00090422
36 | 18.2069 | 96.2 | 97.1 | 96.65 | 0.22006 | 0.0076276 | 3.3952 | [6 empty] | 0.18818 | 0.0010162
37 | 18.7126 | 97.6 | 98.8 | 98.2 | 0.22359 | 0.0040984 | 4.0164 | [6 empty] | 0.19014 | 0.0011187
38 | 19.2184 | 99.2 | 100 | 99.6 | 0.22678 | 0.00091076 | 5.5205 | [6 empty] | 0.19201 | 0.0012091
39 | 19.7241 | 100 |  | 100 | 0.22769 | 0 | #DIV/0! | [6 empty] | 0.19378 | 0.00115
ANOVA
| 2L, 0.3L/min, 100rpm, Run1 | [14 empty] | 2L, 0.3L/min, 200rpm, Run1 | [14 empty] | 2L, 0.3L/min, 300rpm, Run1 | [14 empty] | 2L, 0.3L/min, 400rpm, Run1 | [14 empty] | 2L, 0.3L/min, 500rpm, Run1
| Gas Flow Rate |  | 0.3 | L/min | kLa | 0.10843 | /min | [8 empty] | Gas Flow Rate |  | 0.3 | L/min | kLa | 0.15468 | /min | [8 empty] | Gas Flow Rate |  | 0.3 | L/min | kLa | 0.15824 | /min | [8 empty] | Gas Flow Rate |  | 0.3 | L/min | kLa | 0.19059 | /min | [8 empty] | Gas Flow Rate |  | 0.3 | L/min | kLa | 0.19459 | /min
| Impeller speed |  | 100 | rpm | kLa | 6.5058 | /h | [8 empty] | Impeller speed |  | 200 | rpm | kLa | 9.2809 | /h | [8 empty] | Impeller speed |  | 300 | rpm | kLa | 9.4944 | /h | [8 empty] | Impeller speed |  | 400 | rpm | kLa | 11.4351 | /h | [8 empty] | Impeller speed |  | 500 | rpm | kLa | 11.6757 | /h
[7 empty] | Csat-Co | [14 empty] | Csat-Co | [14 empty] | Csat-Co | [14 empty] | Csat-Co | [14 empty] | Csat-Co
[7 empty] | 0.22723 | [14 empty] | 0.22769 | [14 empty] | 0.22769 | [14 empty] | 0.22769 | [14 empty] | 0.22769
| Time (min) |  |  | O2(%sat) | C (mol/m3) | Csat - C | LN(Cs-Co/Cs-C) | [8 empty] | Time (min) |  |  | O2(%sat) | C (mol/m3) | Csat - C | LN(Cs-Co/Cs-C) | [8 empty] | Time (min) |  |  | O2(%sat) | C (mol/m3) | Csat - C | LN(Cs-Co/Cs-C) | [8 empty] | Time (min) |  |  | O2(%sat) | C (mol/m3) | Csat - C | LN(Cs-Co/Cs-C) | [8 empty] | Time (min) |  |  | O2(%sat) | C (mol/m3) | Csat - C | LN(Cs-Co/Cs-C)
| 0 |  |  | 0.2 | 0.00045538 | 0.22723 | 0 | [8 empty] | 0 |  |  | 0 | 0 | 0.22769 | 0 | [8 empty] | 0 |  |  | 0 | 0 | 0.22769 | 0 | [8 empty] | 0 |  |  | 0 | 0 | 0.22769 | 0 | [8 empty] | 0 |  |  | 0 | 0 | 0.22769 | 0
| 0.51325 |  |  | 0.4 | 0.00091076 | 0.22678 | 0.002006 | [8 empty] | 0.52011 |  |  | 0.2 | 0.00045538 | 0.22723 | 0.002002 | [8 empty] | 0.52099 |  |  | 0.2 | 0.00045538 | 0.22723 | 0.002002 | [8 empty] | 0.52431 |  |  | 0.7 | 0.0015938 | 0.22609 | 0.0070246 | [8 empty] | 0.52174 |  |  | 0.2 | 0.00045538 | 0.22723 | 0.002002
| 1.0265 |  |  | 1.1 | 0.0025046 | 0.22518 | 0.0090589 | [8 empty] | 1.0402 |  |  | 1.1 | 0.0025046 | 0.22518 | 0.011061 | [8 empty] | 1.042 |  |  | 1.8 | 0.0040984 | 0.22359 | 0.018164 | [8 empty] | 1.0486 |  |  | 3 | 0.0068307 | 0.22086 | 0.030459 | [8 empty] | 1.0435 |  |  | 1.4 | 0.0031876 | 0.2245 | 0.014099
| 1.5397 |  |  | 2.6 | 0.0059199 | 0.22177 | 0.024342 | [8 empty] | 1.5603 |  |  | 3.3 | 0.0075137 | 0.22018 | 0.033557 | [8 empty] | 1.563 |  |  | 4.5 | 0.010246 | 0.21744 | 0.046044 | [8 empty] | 1.5729 |  |  | 7.3 | 0.016621 | 0.21107 | 0.075802 | [8 empty] | 1.5652 |  |  | 5.2 | 0.01184 | 0.21585 | 0.053401
| 2.053 |  |  | 4.5 | 0.010246 | 0.21744 | 0.044042 | [8 empty] | 2.0805 |  |  | 6.1 | 0.013889 | 0.2138 | 0.06294 | [8 empty] | 2.084 |  |  | 9 | 0.020492 | 0.2072 | 0.094311 | [8 empty] | 2.0972 |  |  | 12.3 | 0.028006 | 0.19968 | 0.13125 | [8 empty] | 2.087 |  |  | 10.4 | 0.02368 | 0.20401 | 0.10981
| 2.5662 |  |  | 6.8 | 0.015483 | 0.21221 | 0.06842 | [8 empty] | 2.6006 |  |  | 10.1 | 0.022997 | 0.20469 | 0.10647 | [8 empty] | 2.6049 |  |  | 13.5 | 0.030738 | 0.19695 | 0.14503 | [8 empty] | 2.6215 |  |  | 17.7 | 0.040301 | 0.18739 | 0.1948 | [8 empty] | 2.6087 |  |  | 16.1 | 0.036658 | 0.19103 | 0.17554
| 3.0795 |  |  | 9.4 | 0.021403 | 0.20629 | 0.096714 | [8 empty] | 3.1207 |  |  | 13.9 | 0.031649 | 0.19604 | 0.14966 | [8 empty] | 3.1259 |  |  | 19.1 | 0.043489 | 0.1842 | 0.21196 | [8 empty] | 3.1458 |  |  | 23.9 | 0.054418 | 0.17327 | 0.27312 | [8 empty] | 3.1304 |  |  | 23.2 | 0.052824 | 0.17486 | 0.26397
| 3.5927 |  |  | 12 | 0.027323 | 0.20037 | 0.12583 | [8 empty] | 3.6408 |  |  | 18.7 | 0.042578 | 0.18511 | 0.20702 | [8 empty] | 3.6469 |  |  | 24.8 | 0.056467 | 0.17122 | 0.28502 | [8 empty] | 3.6701 |  |  | 30.8 | 0.070128 | 0.15756 | 0.36817 | [8 empty] | 3.6522 |  |  | 30.3 | 0.06899 | 0.1587 | 0.36097
| 4.106 |  |  | 15.1 | 0.034381 | 0.19331 | 0.16169 | [8 empty] | 4.1609 |  |  | 23.6 | 0.053735 | 0.17395 | 0.26919 | [8 empty] | 4.1679 |  |  | 30.3 | 0.06899 | 0.1587 | 0.36097 | [8 empty] | 4.1944 |  |  | 36.7 | 0.083562 | 0.14413 | 0.45728 | [8 empty] | 4.1739 |  |  | 37.4 | 0.085156 | 0.14253 | 0.4684
| 4.6192 |  |  | 18.7 | 0.042578 | 0.18511 | 0.20502 | [8 empty] | 4.681 |  |  | 28.6 | 0.065119 | 0.16257 | 0.33687 | [8 empty] | 4.6889 |  |  | 36 | 0.081968 | 0.14572 | 0.44629 | [8 empty] | 4.7187 |  |  | 43.1 | 0.098134 | 0.12955 | 0.56387 | [8 empty] | 4.6957 |  |  | 44.3 | 0.10087 | 0.12682 | 0.58519
| 5.1325 |  |  | 22.2 | 0.050547 | 0.17714 | 0.24903 | [8 empty] | 5.2011 |  |  | 33.8 | 0.076959 | 0.15073 | 0.41249 | [8 empty] | 5.2099 |  |  | 41.2 | 0.093808 | 0.13388 | 0.53103 | [8 empty] | 5.2431 |  |  | 49.2 | 0.11202 | 0.11567 | 0.67727 | [8 empty] | 5.2174 |  |  | 50.7 | 0.11544 | 0.11225 | 0.70725
| 5.6457 |  |  | 25.5 | 0.058061 | 0.16963 | 0.29237 | [8 empty] | 5.7213 |  |  | 39 | 0.088799 | 0.13889 | 0.4943 | [8 empty] | 5.7309 |  |  | 46.4 | 0.10565 | 0.12204 | 0.62362 | [8 empty] | 5.7674 |  |  | 54.7 | 0.12455 | 0.10314 | 0.79186 | [8 empty] | 5.7391 |  |  | 56.6 | 0.12887 | 0.098817 | 0.83471
| 6.159 |  |  | 29.3 | 0.066713 | 0.16098 | 0.34472 | [8 empty] | 6.2414 |  |  | 44.3 | 0.10087 | 0.12682 | 0.58519 | [8 empty] | 6.2519 |  |  | 51.6 | 0.11749 | 0.1102 | 0.72567 | [8 empty] | 6.2917 |  |  | 59.9 | 0.13639 | 0.091303 | 0.91379 | [8 empty] | 6.2609 |  |  | 61.6 | 0.14026 | 0.087432 | 0.95711
| 6.6722 |  |  | 33.1 | 0.075365 | 0.15232 | 0.39997 | [8 empty] | 6.7615 |  |  | 49.2 | 0.11202 | 0.11567 | 0.67727 | [8 empty] | 6.7728 |  |  | 56.3 | 0.12819 | 0.0995 | 0.82782 | [8 empty] | 6.816 |  |  | 64.9 | 0.14777 | 0.079919 | 1.047 | [8 empty] | 6.7826 |  |  | 66.3 | 0.15096 | 0.076731 | 1.0877
| 7.1855 |  |  | 36.7 | 0.083562 | 0.14413 | 0.45528 | [8 empty] | 7.2816 |  |  | 54 | 0.12295 | 0.10474 | 0.77653 | [8 empty] | 7.2938 |  |  | 60.9 | 0.13866 | 0.089026 | 0.93905 | [8 empty] | 7.3403 |  |  | 69.4 | 0.15802 | 0.069673 | 1.1842 | [8 empty] | 7.3043 |  |  | 71 | 0.16166 | 0.06603 | 1.2379
| 7.6987 |  |  | 40.5 | 0.092214 | 0.13547 | 0.51719 | [8 empty] | 7.8017 |  |  | 58.2 | 0.13251 | 0.095174 | 0.87227 | [8 empty] | 7.8148 |  |  | 65.4 | 0.14891 | 0.07878 | 1.0613 | [8 empty] | 7.8646 |  |  | 73.6 | 0.16758 | 0.06011 | 1.3318 | [8 empty] | 7.8261 |  |  | 75.5 | 0.17191 | 0.055784 | 1.4065
| 8.212 |  |  | 43.8 | 0.099728 | 0.12796 | 0.57425 | [8 empty] | 8.3218 |  |  | 62.5 | 0.14231 | 0.085383 | 0.98083 | [8 empty] | 8.3358 |  |  | 69.1 | 0.15733 | 0.070356 | 1.1744 | [8 empty] | 8.3889 |  |  | 77.7 | 0.17691 | 0.050775 | 1.5006 | [8 empty] | 8.3478 |  |  | 79.3 | 0.18056 | 0.047132 | 1.575
| 8.7252 |  |  | 47.6 | 0.10838 | 0.11931 | 0.64426 | [8 empty] | 8.842 |  |  | 66.8 | 0.1521 | 0.075593 | 1.1026 | [8 empty] | 8.8568 |  |  | 72.9 | 0.16599 | 0.061704 | 1.3056 | [8 empty] | 8.9132 |  |  | 81.2 | 0.18488 | 0.042805 | 1.6713 | [8 empty] | 8.8696 |  |  | 82.9 | 0.18875 | 0.038935 | 1.7661
| 9.2385 |  |  | 50.9 | 0.11589 | 0.1118 | 0.70931 | [8 empty] | 9.3621 |  |  | 70.8 | 0.1612 | 0.066485 | 1.231 | [8 empty] | 9.3778 |  |  | 76.5 | 0.17418 | 0.053507 | 1.4482 | [8 empty] | 9.4375 |  |  | 84.8 | 0.19308 | 0.034609 | 1.8839 | [8 empty] | 9.3913 |  |  | 86.4 | 0.19672 | 0.030966 | 1.9951
| 9.7517 |  |  | 54.2 | 0.12341 | 0.10428 | 0.77888 | [8 empty] | 9.8822 |  |  | 74.6 | 0.16986 | 0.057833 | 1.3704 | [8 empty] | 9.8988 |  |  | 79.8 | 0.1817 | 0.045993 | 1.5995 | [8 empty] | 9.9618 |  |  | 87.9 | 0.20014 | 0.02755 | 2.112 | [8 empty] | 9.913 |  |  | 89.8 | 0.20446 | 0.023224 | 2.2828
| 10.265 |  |  | 57.5 | 0.13092 | 0.096768 | 0.85366 | [8 empty] | 10.4023 |  |  | 78.6 | 0.17896 | 0.048725 | 1.5418 | [8 empty] | 10.4198 |  |  | 82.9 | 0.18875 | 0.038935 | 1.7661 | [8 empty] | 10.4861 |  |  | 90.5 | 0.20606 | 0.02163 | 2.3539 | [8 empty] | 10.4348 |  |  | 92.6 | 0.21084 | 0.016849 | 2.6037
| 10.7782 |  |  | 60.9 | 0.13866 | 0.089026 | 0.93705 | [8 empty] | 10.9224 |  |  | 81.7 | 0.18602 | 0.041667 | 1.6983 | [8 empty] | 10.9407 |  |  | 86.2 | 0.19627 | 0.031421 | 1.9805 | [8 empty] | 11.0104 |  |  | 93.3 | 0.21243 | 0.015255 | 2.7031 | [8 empty] | 10.9565 |  |  | 95.4 | 0.21722 | 0.010474 | 3.0791
| 11.2915 |  |  | 63.9 | 0.14549 | 0.082196 | 1.0169 | [8 empty] | 11.4425 |  |  | 84.3 | 0.19194 | 0.035747 | 1.8515 | [8 empty] | 11.4617 |  |  | 89.3 | 0.20333 | 0.024363 | 2.2349 | [8 empty] | 11.5347 |  |  | 95.7 | 0.2179 | 0.0097906 | 3.1466 | [8 empty] | 11.4783 |  |  | 97.8 | 0.22268 | 0.0050092 | 3.8167
| 11.8047 |  |  | 66.8 | 0.1521 | 0.075593 | 1.1006 | [8 empty] | 11.9626 |  |  | 87.4 | 0.199 | 0.028689 | 2.0715 | [8 empty] | 11.9827 |  |  | 90.9 | 0.20697 | 0.02072 | 2.3969 | [8 empty] | 12.059 |  |  | 98.3 | 0.22382 | 0.0038707 | 4.0745 | [8 empty] | 12 |  |  | 100 | 0.22769 | 0 | #DIV/0!
| 12.3179 |  |  | 69.6 | 0.15847 | 0.069217 | 1.1887 | [8 empty] | 12.4828 |  |  | 90 | 0.20492 | 0.022769 | 2.3026 | [8 empty] | 12.5037 |  |  | 93.6 | 0.21312 | 0.014572 | 2.7489 | [8 empty] | 12.5833 |  |  | 100 | 0.22769 | 0 | #DIV/0!
| 12.8312 |  |  | 72.5 | 0.16507 | 0.062614 | 1.289 | [8 empty] | 13.0029 |  |  | 92.6 | 0.21084 | 0.016849 | 2.6037 | [8 empty] | 13.0247 |  |  | 95.9 | 0.21835 | 0.0093352 | 3.1942
| 13.3444 |  |  | 75.1 | 0.17099 | 0.056695 | 1.3883 | [8 empty] | 13.523 |  |  | 95 | 0.2163 | 0.011384 | 2.9957 | [8 empty] | 13.5457 |  |  | 97.8 | 0.22268 | 0.0050092 | 3.8167
| 13.8577 |  |  | 77.7 | 0.17691 | 0.050775 | 1.4986 | [8 empty] | 14.0431 |  |  | 97.3 | 0.22154 | 0.0061476 | 3.6119 | [8 empty] | 14.0667 |  |  | 100 | 0.22769 | 0 | #DIV/0!
| 14.3709 |  |  | 80 | 0.18215 | 0.045538 | 1.6074 | [8 empty] | 14.5632 |  |  | 99.2 | 0.22587 | 0.0018215 | 4.8283
| 14.8842 |  |  | 82.4 | 0.18762 | 0.040073 | 1.7353 | [8 empty] | 15.0833 |  |  | 100 | 0.22769 | 0 | #DIV/0!
| 15.3974 |  |  | 85 | 0.19354 | 0.034153 | 1.8951
| 15.9107 |  |  | 87.2 | 0.19854 | 0.029144 | 2.0537
| 16.4239 |  |  | 88.6 | 0.20173 | 0.025957 | 2.1696
| 16.9372 |  |  | 90.7 | 0.20651 | 0.021175 | 2.3732
| 17.4504 |  |  | 92.6 | 0.21084 | 0.016849 | 2.6017
| 17.9637 |  |  | 94.5 | 0.21517 | 0.012523 | 2.8984
| 18.4769 |  |  | 96.2 | 0.21904 | 0.0086522 | 3.2682
| 18.9902 |  |  | 97.6 | 0.22222 | 0.0054645 | 3.7277
| 19.5034 |  |  | 99.2 | 0.22587 | 0.0018215 | 4.8263
| 20.0167 |  |  | 100 | 0.22769 | 0 | #DIV/0!
| 2L, 0.3L/min, 100rpm, Run2 | [14 empty] | 2L, 0.3L/min, 200rpm, Run2 | [14 empty] | 2L, 0.3L/min, 300rpm, Run2 | [14 empty] | 2L, 0.3L/min, 400rpm, Run2 | [14 empty] | 2L, 0.3L/min, 500rpm, Run2
| Gas Flow Rate |  | 0.3 | L/min | kLa | 0.11301 | /min | [8 empty] | Gas Flow Rate |  | 0.3 | L/min | kLa | 0.13784 | /min | [8 empty] | Gas Flow Rate |  | 0.3 | L/min | kLa | 0.17833 | /min | [8 empty] | Gas Flow Rate |  | 0.3 | L/min | kLa | 0.17217 | /min | [8 empty] | Gas Flow Rate |  | 0.3 | L/min | kLa | 0.18663 | /min
| Impeller speed |  | 100 | rpm | kLa | 6.7803 | /h | [8 empty] | Impeller speed |  | 200 | rpm | kLa | 8.2707 | /h | [8 empty] | Impeller speed |  | 300 | rpm | kLa | 10.6995 | /h | [8 empty] | Impeller speed |  | 400 | rpm | kLa | 10.3301 | /h | [8 empty] | Impeller speed |  | 500 | rpm | kLa | 11.1979 | /h
[7 empty] | Csat-Co | [14 empty] | Csat-Co | [14 empty] | Csat-Co | [14 empty] | Csat-Co | [14 empty] | Csat-Co
[7 empty] | 0.22769 | [14 empty] | 0.22769 | [14 empty] | 0.22769 | [14 empty] | 0.22769 | [14 empty] | 0.22769
| Time (min) |  |  | O2(%sat) | C (mol/m3) | Csat - C | LN(Cs-Co/Cs-C) | [8 empty] | Time (min) |  |  | O2(%sat) | C (mol/m3) | Csat - C | LN(Cs-Co/Cs-C) | [8 empty] | Time (min) |  |  | O2(%sat) | C (mol/m3) | Csat - C | LN(Cs-Co/Cs-C) | [8 empty] | Time (min) |  |  | O2(%sat) | C (mol/m3) | Csat - C | LN(Cs-Co/Cs-C) | [8 empty] | Time (min) |  |  | O2(%sat) | C (mol/m3) | Csat - C | LN(Cs-Co/Cs-C)
| 0 |  |  | 0 | 0 | 0.22769 | 0 | [8 empty] | 0 |  |  | 0 | 0 | 0.22769 | 0 | [8 empty] | 0 |  |  | 0 | 0 | 0.22769 | 0 | [8 empty] | 0 |  |  | 0 | 0 | 0.22769 | 0 | [8 empty] | 0 |  |  | 0 | 0 | 0.22769 | 0
| 0.49825 |  |  | 0.2 | 0.00045538 | 0.22723 | 0.002002 | [8 empty] | 0.53736 |  |  | 0.2 | 0.00045538 | 0.22723 | 0.002002 | [8 empty] | 0.52153 |  |  | 0.2 | 0.00045538 | 0.22723 | 0.002002 | [8 empty] | 0.52467 |  |  | 0.2 | 0.00045538 | 0.22723 | 0.002002 | [8 empty] | 0.51667 |  |  | 0.2 | 0.00045538 | 0.22723 | 0.002002
| 0.99649 |  |  | 0.7 | 0.0015938 | 0.22609 | 0.0070246 | [8 empty] | 1.0747 |  |  | 1.4 | 0.0031876 | 0.2245 | 0.014099 | [8 empty] | 1.0431 |  |  | 1.8 | 0.0040984 | 0.22359 | 0.018164 | [8 empty] | 1.0493 |  |  | 0.7 | 0.0015938 | 0.22609 | 0.0070246 | [8 empty] | 1.0333 |  |  | 1.4 | 0.0031876 | 0.2245 | 0.014099
| 1.4947 |  |  | 1.6 | 0.003643 | 0.22405 | 0.016129 | [8 empty] | 1.6121 |  |  | 4 | 0.0091076 | 0.21858 | 0.040822 | [8 empty] | 1.5646 |  |  | 4.9 | 0.011157 | 0.21653 | 0.050241 | [8 empty] | 1.574 |  |  | 3 | 0.0068307 | 0.22086 | 0.030459 | [8 empty] | 1.55 |  |  | 4.7 | 0.010701 | 0.21699 | 0.04814
| 1.993 |  |  | 3.3 | 0.0075137 | 0.22018 | 0.033557 | [8 empty] | 2.1494 |  |  | 7.1 | 0.016166 | 0.21152 | 0.073647 | [8 empty] | 2.0861 |  |  | 9.2 | 0.020947 | 0.20674 | 0.096511 | [8 empty] | 2.0987 |  |  | 7.3 | 0.016621 | 0.21107 | 0.075802 | [8 empty] | 2.0667 |  |  | 10.4 | 0.02368 | 0.20401 | 0.10981
| 2.4912 |  |  | 5.4 | 0.012295 | 0.21539 | 0.055513 | [8 empty] | 2.6868 |  |  | 10.9 | 0.024818 | 0.20287 | 0.11541 | [8 empty] | 2.6076 |  |  | 14.2 | 0.032332 | 0.19536 | 0.15315 | [8 empty] | 2.6233 |  |  | 12.5 | 0.028461 | 0.19923 | 0.13353 | [8 empty] | 2.5833 |  |  | 16.1 | 0.036658 | 0.19103 | 0.17554
| 2.9895 |  |  | 7.8 | 0.01776 | 0.20993 | 0.08121 | [8 empty] | 3.2241 |  |  | 14.6 | 0.033243 | 0.19445 | 0.15782 | [8 empty] | 3.1292 |  |  | 19.6 | 0.044627 | 0.18306 | 0.21816 | [8 empty] | 3.148 |  |  | 18.2 | 0.041439 | 0.18625 | 0.20089 | [8 empty] | 3.1 |  |  | 22.5 | 0.05123 | 0.17646 | 0.25489
| 3.4877 |  |  | 10.6 | 0.024135 | 0.20355 | 0.11205 | [8 empty] | 3.7615 |  |  | 19.1 | 0.043489 | 0.1842 | 0.21196 | [8 empty] | 3.6507 |  |  | 25.5 | 0.058061 | 0.16963 | 0.29437 | [8 empty] | 3.6727 |  |  | 24.6 | 0.056011 | 0.17168 | 0.28236 | [8 empty] | 3.6167 |  |  | 29.3 | 0.066713 | 0.16098 | 0.34672
| 3.986 |  |  | 13.5 | 0.030738 | 0.19695 | 0.14503 | [8 empty] | 4.2989 |  |  | 24.1 | 0.054873 | 0.17282 | 0.27575 | [8 empty] | 4.1722 |  |  | 31.7 | 0.072177 | 0.15551 | 0.38126 | [8 empty] | 4.1973 |  |  | 31.2 | 0.071039 | 0.15665 | 0.37397 | [8 empty] | 4.1333 |  |  | 36 | 0.081968 | 0.14572 | 0.44629
| 4.4842 |  |  | 17 | 0.038707 | 0.18898 | 0.18633 | [8 empty] | 4.8362 |  |  | 29.1 | 0.066257 | 0.16143 | 0.3439 | [8 empty] | 4.6938 |  |  | 37.6 | 0.085611 | 0.14208 | 0.4716 | [8 empty] | 4.722 |  |  | 37.6 | 0.085611 | 0.14208 | 0.4716 | [8 empty] | 4.65 |  |  | 42.4 | 0.09654 | 0.13115 | 0.55165
| 4.9825 |  |  | 20.6 | 0.046904 | 0.18078 | 0.23067 | [8 empty] | 5.3736 |  |  | 33.8 | 0.076959 | 0.15073 | 0.41249 | [8 empty] | 5.2153 |  |  | 43.3 | 0.098589 | 0.1291 | 0.5674 | [8 empty] | 5.2467 |  |  | 43.6 | 0.099272 | 0.12842 | 0.5727 | [8 empty] | 5.1667 |  |  | 48.5 | 0.11043 | 0.11726 | 0.66359
| 5.4807 |  |  | 24.1 | 0.054873 | 0.17282 | 0.27575 | [8 empty] | 5.9109 |  |  | 38.6 | 0.087888 | 0.1398 | 0.48776 | [8 empty] | 5.7368 |  |  | 48.8 | 0.11111 | 0.11658 | 0.66943 | [8 empty] | 5.7713 |  |  | 49 | 0.11157 | 0.11612 | 0.67334 | [8 empty] | 5.6833 |  |  | 54.2 | 0.12341 | 0.10428 | 0.78089
| 5.9789 |  |  | 27.9 | 0.063525 | 0.16416 | 0.32712 | [8 empty] | 6.4483 |  |  | 43.1 | 0.098134 | 0.12955 | 0.56387 | [8 empty] | 6.2583 |  |  | 54.5 | 0.12409 | 0.1036 | 0.78746 | [8 empty] | 6.296 |  |  | 54.7 | 0.12455 | 0.10314 | 0.79186 | [8 empty] | 6.2 |  |  | 59.4 | 0.13525 | 0.092442 | 0.9014
| 6.4772 |  |  | 31.7 | 0.072177 | 0.15551 | 0.38126 | [8 empty] | 6.9856 |  |  | 47.8 | 0.10884 | 0.11885 | 0.65009 | [8 empty] | 6.7799 |  |  | 59.4 | 0.13525 | 0.092442 | 0.9014 | [8 empty] | 6.8207 |  |  | 60.1 | 0.13684 | 0.090848 | 0.91879 | [8 empty] | 6.7167 |  |  | 64.4 | 0.14663 | 0.081057 | 1.0328
| 6.9754 |  |  | 35.5 | 0.08083 | 0.14686 | 0.4385 | [8 empty] | 7.523 |  |  | 52.6 | 0.11976 | 0.10792 | 0.74655 | [8 empty] | 7.3014 |  |  | 64.2 | 0.14618 | 0.081513 | 1.0272 | [8 empty] | 7.3453 |  |  | 65.1 | 0.14823 | 0.079463 | 1.0527 | [8 empty] | 7.2333 |  |  | 69.4 | 0.15802 | 0.069673 | 1.1842
| 7.4737 |  |  | 39 | 0.088799 | 0.13889 | 0.4943 | [8 empty] | 8.0603 |  |  | 57.1 | 0.13001 | 0.097678 | 0.8463 | [8 empty] | 7.8229 |  |  | 68.9 | 0.15688 | 0.070811 | 1.168 | [8 empty] | 7.87 |  |  | 69.4 | 0.15802 | 0.069673 | 1.1842 | [8 empty] | 7.75 |  |  | 73.9 | 0.16826 | 0.059427 | 1.3432
| 7.9719 |  |  | 42.8 | 0.097451 | 0.13024 | 0.55862 | [8 empty] | 8.5977 |  |  | 61.1 | 0.13912 | 0.088571 | 0.94418 | [8 empty] | 8.3444 |  |  | 73.2 | 0.16667 | 0.061021 | 1.3168 | [8 empty] | 8.3947 |  |  | 73.6 | 0.16758 | 0.06011 | 1.3318 | [8 empty] | 8.2667 |  |  | 77.7 | 0.17691 | 0.050775 | 1.5006
| 8.4702 |  |  | 46.6 | 0.1061 | 0.12159 | 0.62736 | [8 empty] | 9.1351 |  |  | 64.6 | 0.14709 | 0.080602 | 1.0385 | [8 empty] | 8.866 |  |  | 77.4 | 0.17623 | 0.051458 | 1.4872 | [8 empty] | 8.9193 |  |  | 77.7 | 0.17691 | 0.050775 | 1.5006 | [8 empty] | 8.7833 |  |  | 81.7 | 0.18602 | 0.041667 | 1.6983
| 8.9684 |  |  | 50.2 | 0.1143 | 0.11339 | 0.69716 | [8 empty] | 9.6724 |  |  | 68.4 | 0.15574 | 0.07195 | 1.152 | [8 empty] | 9.3875 |  |  | 81.2 | 0.18488 | 0.042805 | 1.6713 | [8 empty] | 9.444 |  |  | 81.5 | 0.18557 | 0.042122 | 1.6874 | [8 empty] | 9.3 |  |  | 85.5 | 0.19467 | 0.033015 | 1.931
| 9.4667 |  |  | 53.7 | 0.12227 | 0.10542 | 0.77003 | [8 empty] | 10.2098 |  |  | 72 | 0.16394 | 0.063753 | 1.273 | [8 empty] | 9.909 |  |  | 84.1 | 0.19149 | 0.036203 | 1.8389 | [8 empty] | 9.9687 |  |  | 84.8 | 0.19308 | 0.034609 | 1.8839 | [8 empty] | 9.8167 |  |  | 88.3 | 0.20105 | 0.02664 | 2.1456
| 9.9649 |  |  | 57.1 | 0.13001 | 0.097678 | 0.8463 | [8 empty] | 10.7471 |  |  | 75.3 | 0.17145 | 0.056239 | 1.3984 | [8 empty] | 10.4306 |  |  | 87.4 | 0.199 | 0.028689 | 2.0715 | [8 empty] | 10.4933 |  |  | 88.1 | 0.20059 | 0.027095 | 2.1286 | [8 empty] | 10.3333 |  |  | 91.2 | 0.20765 | 0.020037 | 2.4304
| 10.4632 |  |  | 60.4 | 0.13752 | 0.090165 | 0.92634 | [8 empty] | 11.2845 |  |  | 78.6 | 0.17896 | 0.048725 | 1.5418 | [8 empty] | 10.9521 |  |  | 90.5 | 0.20606 | 0.02163 | 2.3539 | [8 empty] | 11.018 |  |  | 90.9 | 0.20697 | 0.02072 | 2.3969 | [8 empty] | 10.85 |  |  | 94 | 0.21403 | 0.013661 | 2.8134
| 10.9614 |  |  | 63.5 | 0.14458 | 0.083106 | 1.0079 | [8 empty] | 11.8218 |  |  | 81.9 | 0.18648 | 0.041212 | 1.7093 | [8 empty] | 11.4736 |  |  | 93.3 | 0.21243 | 0.015255 | 2.7031 | [8 empty] | 11.5427 |  |  | 93.8 | 0.21357 | 0.014117 | 2.7806 | [8 empty] | 11.3667 |  |  | 96.6 | 0.21995 | 0.0077414 | 3.3814
| 11.4596 |  |  | 66.8 | 0.1521 | 0.075593 | 1.1026 | [8 empty] | 12.3592 |  |  | 85 | 0.19354 | 0.034153 | 1.8971 | [8 empty] | 11.9951 |  |  | 95.9 | 0.21835 | 0.0093352 | 3.1942 | [8 empty] | 12.0673 |  |  | 96.6 | 0.21995 | 0.0077414 | 3.3814 | [8 empty] | 11.8833 |  |  | 99 | 0.22541 | 0.0022769 | 4.6052
| 11.9579 |  |  | 69.6 | 0.15847 | 0.069217 | 1.1907 | [8 empty] | 12.8966 |  |  | 87.6 | 0.19946 | 0.028233 | 2.0875 | [8 empty] | 12.5167 |  |  | 98.3 | 0.22382 | 0.0038707 | 4.0745 | [8 empty] | 12.592 |  |  | 98.8 | 0.22496 | 0.0027323 | 4.4228 | [8 empty] | 12.4 |  |  | 100 | 0.22769 | 0 | #DIV/0!
| 12.4561 |  |  | 72.7 | 0.16553 | 0.062159 | 1.2983 | [8 empty] | 13.4339 |  |  | 90 | 0.20492 | 0.022769 | 2.3026 | [8 empty] | 13.0382 |  |  | 100 | 0.22769 | 0 | #DIV/0! | [8 empty] | 13.1167 |  |  | 100 | 0.22769 | 0 | #DIV/0!
| 12.9544 |  |  | 75.8 | 0.17259 | 0.055101 | 1.4188 | [8 empty] | 13.9713 |  |  | 92.4 | 0.21038 | 0.017304 | 2.577
| 13.4526 |  |  | 78.1 | 0.17782 | 0.049864 | 1.5187 | [8 empty] | 14.5086 |  |  | 94.5 | 0.21517 | 0.012523 | 2.9004
| 13.9509 |  |  | 80.5 | 0.18329 | 0.044399 | 1.6348 | [8 empty] | 15.046 |  |  | 97.1 | 0.22109 | 0.006603 | 3.5405
| 14.4491 |  |  | 82.9 | 0.18875 | 0.038935 | 1.7661 | [8 empty] | 15.5833 |  |  | 99 | 0.22541 | 0.0022769 | 4.6052
| 14.9474 |  |  | 85.3 | 0.19422 | 0.03347 | 1.9173 | [8 empty] | 16.1207 |  |  | 100 | 0.22769 | 0 | #DIV/0!
| 15.4456 |  |  | 87.6 | 0.19946 | 0.028233 | 2.0875
| 15.9439 |  |  | 89.8 | 0.20446 | 0.023224 | 2.2828
| 16.4421 |  |  | 91.7 | 0.20879 | 0.018898 | 2.4889
| 16.9404 |  |  | 93.8 | 0.21357 | 0.014117 | 2.7806
| 17.4386 |  |  | 95.4 | 0.21722 | 0.010474 | 3.0791
| 17.9368 |  |  | 97.1 | 0.22109 | 0.006603 | 3.5405
| 18.4351 |  |  | 98.8 | 0.22496 | 0.0027323 | 4.4228
| 18.9333 |  |  | 100 | 0.22769 | 0 | #DIV/0!

## 2L-0.4Lmin
Linear regression for kLa - Liquid Volume VL = 2 L, Qg= 0.4L/min
| Gas Flow Rate |  | 0.4 | L/min | kLa | 0.12369 | /min | [6 empty] | Model |  | Gas Flow Rate |  | 0.4 | L/min | kLa | 0.16716 | /min | [6 empty] | Model |  | Gas Flow Rate |  | 0.4 | L/min | kLa | 0.17701 | /min | [6 empty] | Model |  | Gas Flow Rate |  | 0.4 | L/min | kLa | 0.21618 | /min | [6 empty] | Model |  | Gas Flow Rate |  | 0.4 | L/min | kLa | 0.2283 | /min | [6 empty] | Model
| Impeller speed |  | 100 | rpm | kLa | 7.4214 | /h | +/- | 0.27605 | /h |  |  | kLa | 0.1082 | /min | Impeller speed |  | 200 | rpm | kLa | 10.0297 | /h | +/- | 0.35885 | /h |  |  | kLa | 0.15617 | /min | Impeller speed |  | 300 | rpm | kLa | 10.6204 | /h | +/- | 0.387 | /h |  |  | kLa | 0.17812 | /min | Impeller speed |  | 400 | rpm | kLa | 12.9711 | /h | +/- | 0.45458 | /h |  |  | kLa | 0.21557 | /min | Impeller speed |  | 500 | rpm | kLa | 13.6982 | /h | +/- | 0.47273 | /h |  |  | kLa | 0.22166 | /min
[13 empty] | τr | 0.78 | [13 empty] | τr | 0.78 | [13 empty] | τr | 0.78 | [13 empty] | τr | 0.78 | [13 empty] | τr | 0.78
[13 empty] | SS_res | 0.020514 | [13 empty] | SS_res | 0.013855 | [13 empty] | SS_res | 0.010918 | [13 empty] | SS_res | 0.0076369 | [13 empty] | SS_res | 0.0070236
| superficial Gas velocity | 0.82893 | m/s |  |  |  | Csat-Co | dkLa/dC | dkLa/dC* | dkLa/dt | dkLa/dCo | σkLA |  | Cm | Error C^2 | superficial Gas velocity | 0.82893 | m/s |  |  |  | Csat-Co | dkLa/dC | dkLa/dC* | dkLa/dt | dkLa/dCo | σkLA |  | Cm | Error C^2 | superficial Gas velocity | 0.82893 | m/s |  |  |  | Csat-Co | dkLa/dC | dkLa/dC* | dkLa/dt | dkLa/dCo | σkLA |  | Cm | Error C^2 | superficial Gas velocity | 0.82893 | m/s |  |  |  | Csat-Co | dkLa/dC | dkLa/dC* | dkLa/dt | dkLa/dCo | σkLA |  | Cm | Error C^2 | superficial Gas velocity | 0.82893 | m/s |  |  |  | Csat-Co | dkLa/dC | dkLa/dC* | dkLa/dt | dkLa/dCo | σkLA |  | Cm | Error C^2
| Impeller speed | 1.6667 | rps |  |  |  | 0.22769 |  |  |  |  | 1/s? |  |  |  | Impeller speed | 3.3333 | rps |  |  |  | 0.22769 |  |  |  |  | 1/s? |  |  |  | Impeller speed | 5 | rps |  |  |  | 0.22769 |  |  |  |  | 1/s? |  |  |  | Impeller speed | 6.6667 | rps |  |  |  | 0.22769 |  |  |  |  | 1/s? |  |  |  | Impeller speed | 8.3333 | rps |  |  |  | 0.22769 |  |  |  |  | 1/s?
| Time (min) | O2 (%sat) 1 | O2 (%sat) 2 | O2(%sat) mean | C (mol/m3) | Csat - C | LN(Cs-Co/Cs-C) | [8 empty] | Time (min) | O2 (%sat) 1 | O2 (%sat) 2 | O2(%sat) mean | C (mol/m3) | Csat - C | LN(Cs-Co/Cs-C) | [8 empty] | Time (min) | O2 (%sat) 1 | O2 (%sat) 2 | O2(%sat) mean | C (mol/m3) | Csat - C | LN(Cs-Co/Cs-C) | [8 empty] | Time (min) | O2 (%sat) 1 | O2 (%sat) 2 | O2(%sat) mean | C (mol/m3) | Csat - C | LN(Cs-Co/Cs-C) | [8 empty] | Time (min) | O2 (%sat) 1 | O2 (%sat) 2 | O2(%sat) mean | C (mol/m3) | Csat - C | LN(Cs-Co/Cs-C)
0 | 0 | 0 | 0 | 0 | 0 | 0.22769 | 0 | #DIV/0! | #DIV/0! | #DIV/0! | #DIV/0! | #DIV/0! |  | 0 | 0 | 0 | 0 | 0 | 0 | 0 | 0.22769 | 0 | #DIV/0! | #DIV/0! | #DIV/0! | #DIV/0! | #DIV/0! |  | 0 | 0 | 0 | 0 | 0 | 0 | 0 | 0.22769 | 0 | #DIV/0! | #DIV/0! | #DIV/0! | #DIV/0! | #DIV/0! |  | 0 | 0 | 0 | 0 | 0 | 0 | 0 | 0.22769 | 0 | #DIV/0! | #DIV/0! | #DIV/0! | #DIV/0! | #DIV/0! |  | 0 | 0 | 0 | 0 | 0 | 0 | 0 | 0.22769 | 0 | #DIV/0! | #DIV/0! | #DIV/0! | #DIV/0! | #DIV/0! |  | 0 | 0
1 | 0.51515 | 0.2 | 0.2 | 0.2 | 0.00045538 | 0.22723 | 0.002002 | 0.14238 | -0.00028476 | -2.0955e-06 | -0.14209 | 0.00032418 |  | 0.003337 | 8.3039e-06 | 0.52049 | 0.2 | 0.2 | 0.2 | 0.00045538 | 0.22723 | 0.002002 | 0.14092 | -0.00028184 | -2.0528e-06 | -0.14064 | 0.00032086 |  | 0.0048632 | 1.9429e-05 | 0.53447 | 0.4 | 0.4 | 0.4 | 0.00091076 | 0.22678 | 0.004008 | 0.13751 | -0.00055003 | -3.8974e-06 | -0.13696 | 0.00031309 |  | 0.0057898 | 2.3805e-05 | 0.52069 | 0.2 | 0.9 | 0.55 | 0.0012523 | 0.22644 | 0.0055152 | 0.14136 | -0.00077747 | -5.6506e-06 | -0.14058 | 0.00032187 |  | 0.0066464 | 2.9096e-05 | 0.52208 | 0.4 | 0.4 | 0.4 | 0.00091076 | 0.22678 | 0.004008 | 0.14077 | -0.00056308 | -4.0846e-06 | -0.14021 | 0.00032052 |  | 0.0068587 | 3.5378e-05
2 | 1.0303 | 0.9 | 0.2 | 0.55 | 0.0012523 | 0.22644 | 0.0055152 | 0.071439 | -0.00039292 | -1.4432e-06 | -0.071046 | 0.00016267 |  | 0.010847 | 9.206e-05 | 1.041 | 0.4 | 0.9 | 0.65 | 0.00148 | 0.22621 | 0.0065212 | 0.070778 | -0.00046006 | -1.6717e-06 | -0.070318 | 0.00016116 |  | 0.015634 | 0.00020032 | 1.0689 | 2.1 | 4.9 | 3.5 | 0.0079691 | 0.21972 | 0.035627 | 0.070962 | -0.0024837 | -8.661e-06 | -0.068478 | 0.00016181 |  | 0.018438 | 0.0001096 | 1.0414 | 2.1 | 3.7 | 2.9 | 0.006603 | 0.22109 | 0.029429 | 0.072389 | -0.0020993 | -7.5378e-06 | -0.07029 | 0.00016499 |  | 0.021124 | 0.00021087 | 1.0442 | 2.8 | 2.6 | 2.7 | 0.0061476 | 0.22154 | 0.027371 | 0.072048 | -0.0019453 | -6.9735e-06 | -0.070103 | 0.00016419 |  | 0.021762 | 0.00024381
3 | 1.5455 | 2.6 | 0.7 | 1.65 | 0.0037569 | 0.22393 | 0.016638 | 0.048159 | -0.00079462 | -1.935e-06 | -0.047364 | 0.00010969 |  | 0.020199 | 0.00027035 | 1.5615 | 2.3 | 3 | 2.65 | 0.0060338 | 0.22166 | 0.026857 | 0.048155 | -0.0012761 | -3.0599e-06 | -0.046879 | 0.00010974 |  | 0.028789 | 0.00051779 | 1.6034 | 6.1 | 6.8 | 6.45 | 0.014686 | 0.213 | 0.066674 | 0.0488 | -0.0031476 | -7.2038e-06 | -0.045652 | 0.00011167 |  | 0.033659 | 0.00035998 | 1.5621 | 6.3 | 9 | 7.65 | 0.017418 | 0.21027 | 0.079584 | 0.050742 | -0.0038817 | -9.0598e-06 | -0.04686 | 0.00011635 |  | 0.038444 | 0.00044208 | 1.5663 | 7.8 | 7.8 | 7.8 | 0.01776 | 0.20993 | 0.08121 | 0.050689 | -0.0039538 | -9.1957e-06 | -0.046735 | 0.00011626 |  | 0.03954 | 0.00047437
4 | 2.0606 | 4.7 | 1.8 | 3.25 | 0.0073999 | 0.22029 | 0.03304 | 0.036716 | -0.0011933 | -2.1615e-06 | -0.035523 | 8.3707e-05 |  | 0.030206 | 0.00052014 | 2.0819 | 5.6 | 6.8 | 6.2 | 0.014117 | 0.21357 | 0.064005 | 0.037483 | -0.002324 | -4.1018e-06 | -0.035159 | 8.5743e-05 |  | 0.042572 | 0.00080971 | 2.1379 | 11.8 | 9.2 | 10.5 | 0.023907 | 0.20378 | 0.11093 | 0.038256 | -0.0040169 | -6.7419e-06 | -0.034239 | 8.8264e-05 |  | 0.049374 | 0.00064853 | 2.0828 | 11.6 | 14.9 | 13.25 | 0.030169 | 0.19752 | 0.14214 | 0.040513 | -0.005368 | -9.1018e-06 | -0.035145 | 9.4192e-05 |  | 0.056171 | 0.00067612 | 2.0883 | 13.9 | 13.9 | 13.9 | 0.031649 | 0.19604 | 0.14966 | 0.04071 | -0.0056587 | -9.5325e-06 | -0.035052 | 9.4845e-05 |  | 0.057681 | 0.00067766
5 | 2.5758 | 7.5 | 3.5 | 5.5 | 0.012523 | 0.21517 | 0.05657 | 0.030073 | -0.001654 | -2.3685e-06 | -0.028419 | 6.8723e-05 |  | 0.040271 | 0.00076998 | 2.6024 | 10.1 | 11.1 | 10.6 | 0.024135 | 0.20355 | 0.11205 | 0.031462 | -0.003335 | -4.5957e-06 | -0.028127 | 7.2608e-05 |  | 0.056129 | 0.0010236 | 2.6724 | 17.7 | 12.7 | 15.2 | 0.034609 | 0.19308 | 0.16487 | 0.032301 | -0.0049098 | -6.413e-06 | -0.027391 | 7.5583e-05 |  | 0.064606 | 0.00089985 | 2.6035 | 18 | 22.2 | 20.1 | 0.045765 | 0.18192 | 0.22439 | 0.035189 | -0.007073 | -9.1961e-06 | -0.028116 | 8.3965e-05 |  | 0.073168 | 0.00075092 | 2.6104 | 21.3 | 21.5 | 21.4 | 0.048725 | 0.17896 | 0.2408 | 0.035676 | -0.0076346 | -9.8159e-06 | -0.028041 | 8.5633e-05 |  | 0.07502 | 0.0006914
6 | 3.0909 | 10.6 | 5.9 | 8.25 | 0.018784 | 0.2089 | 0.086103 | 0.025812 | -0.0021295 | -2.5035e-06 | -0.023682 | 5.9254e-05 |  | 0.050101 | 0.00098073 | 3.1229 | 15.1 | 15.8 | 15.45 | 0.035178 | 0.19251 | 0.16783 | 0.027723 | -0.0042831 | -4.7801e-06 | -0.023439 | 6.4927e-05 |  | 0.069063 | 0.0011482 | 3.2068 | 24.6 | 17.2 | 20.9 | 0.047587 | 0.1801 | 0.23446 | 0.028857 | -0.0060312 | -6.333e-06 | -0.022826 | 6.9106e-05 |  | 0.078932 | 0.0009825 | 3.1242 | 25.8 | 30 | 27.9 | 0.063525 | 0.16416 | 0.32712 | 0.032497 | -0.0090665 | -9.3096e-06 | -0.02343 | 8.069e-05 |  | 0.088952 | 0.00064653 | 3.1325 | 29.6 | 29.6 | 29.6 | 0.067396 | 0.16029 | 0.35098 | 0.033193 | -0.0098251 | -9.9356e-06 | -0.023368 | 8.3238e-05 |  | 0.091069 | 0.00056041
7 | 3.6061 | 13.9 | 9 | 11.45 | 0.02607 | 0.20162 | 0.1216 | 0.022924 | -0.0026248 | -2.5976e-06 | -0.020299 | 5.302e-05 |  | 0.059558 | 0.0011214 | 3.6434 | 20.8 | 21.5 | 21.15 | 0.048156 | 0.17953 | 0.23762 | 0.02548 | -0.005389 | -4.9725e-06 | -0.020091 | 6.1089e-05 |  | 0.081211 | 0.0010926 | 3.7413 | 31.7 | 22.9 | 27.3 | 0.062159 | 0.16553 | 0.31883 | 0.026912 | -0.007347 | -6.3272e-06 | -0.019565 | 6.6597e-05 |  | 0.092197 | 0.00090226 | 3.6449 | 33.6 | 37.4 | 35.5 | 0.08083 | 0.14686 | 0.4385 | 0.031136 | -0.011053 | -9.1687e-06 | -0.020083 | 8.1031e-05 |  | 0.10336 | 0.00050776 | 3.6546 | 36.9 | 37.6 | 37.25 | 0.084814 | 0.14287 | 0.46601 | 0.031919 | -0.01189 | -9.6921e-06 | -0.020029 | 8.4048e-05 |  | 0.10567 | 0.00043511
8 | 4.1212 | 17.7 | 12 | 14.85 | 0.033812 | 0.19388 | 0.16076 | 0.020859 | -0.0030976 | -2.6291e-06 | -0.017762 | 4.8751e-05 |  | 0.068584 | 0.0012091 | 4.1639 | 26.7 | 27.7 | 27.2 | 0.061931 | 0.16576 | 0.31745 | 0.024148 | -0.0065682 | -5.086e-06 | -0.01758 | 5.9723e-05 |  | 0.092525 | 0.00093596 | 4.2758 | 38.6 | 29.3 | 33.95 | 0.0773 | 0.15039 | 0.41476 | 0.025919 | -0.0087995 | -6.3018e-06 | -0.01712 | 6.6775e-05 |  | 0.10438 | 0.0007332 | 4.1656 | 41.2 | 44.7 | 42.95 | 0.097792 | 0.1299 | 0.56124 | 0.030802 | -0.013229 | -8.9847e-06 | -0.017573 | 8.4409e-05 |  | 0.1164 | 0.00034623 | 4.1767 | 44 | 45.2 | 44.6 | 0.10155 | 0.12614 | 0.59059 | 0.031635 | -0.014109 | -9.4043e-06 | -0.017526 | 8.7737e-05 |  | 0.11884 | 0.00029899
9 | 4.6364 | 21.8 | 15.6 | 18.7 | 0.042578 | 0.18511 | 0.20702 | 0.01942 | -0.0036315 | -2.6752e-06 | -0.015788 | 4.6058e-05 |  | 0.077165 | 0.0011963 | 4.6844 | 32.4 | 33.8 | 33.1 | 0.075365 | 0.15232 | 0.40197 | 0.023358 | -0.0077314 | -5.0885e-06 | -0.015626 | 5.9849e-05 |  | 0.10301 | 0.00076451 | 4.8102 | 45.2 | 36.2 | 40.7 | 0.092669 | 0.13502 | 0.52256 | 0.025662 | -0.010444 | -6.2733e-06 | -0.015217 | 6.9203e-05 |  | 0.11551 | 0.00052188 | 4.6862 | 48.5 | 51.6 | 50.05 | 0.11396 | 0.11373 | 0.69415 | 0.031271 | -0.015651 | -8.7801e-06 | -0.01562 | 9.032e-05 |  | 0.12813 | 0.00020089 | 4.6988 | 50.9 | 53 | 51.95 | 0.11828 | 0.1094 | 0.73293 | 0.032421 | -0.016843 | -9.2213e-06 | -0.015578 | 9.5003e-05 |  | 0.13065 | 0.00015291
10 | 5.1515 | 26 | 19.4 | 22.7 | 0.051685 | 0.176 | 0.25748 | 0.018382 | -0.0041727 | -2.695e-06 | -0.014209 | 4.4398e-05 |  | 0.085302 | 0.0011301 | 5.2049 | 38.8 | 40.2 | 39.5 | 0.089937 | 0.13775 | 0.50253 | 0.023246 | -0.0091821 | -5.1527e-06 | -0.014064 | 6.2162e-05 |  | 0.11272 | 0.00051887 | 5.3447 | 52.3 | 42.6 | 47.45 | 0.10804 | 0.11965 | 0.64341 | 0.026062 | -0.012366 | -6.2565e-06 | -0.013696 | 7.3818e-05 |  | 0.12567 | 0.00031086 | 5.2069 | 55.2 | 58 | 56.6 | 0.12887 | 0.098817 | 0.83471 | 0.032392 | -0.018334 | -8.552e-06 | -0.014058 | 9.837e-05 |  | 0.13866 | 9.579e-05 | 5.2208 | 57.5 | 59.9 | 58.7 | 0.13365 | 0.094035 | 0.88431 | 0.033948 | -0.019928 | -9.012e-06 | -0.014021 | 0.00010479 |  | 0.14121 | 5.7114e-05
11 | 5.6667 | 30.3 | 23.6 | 26.95 | 0.061362 | 0.16633 | 0.31403 | 0.017683 | -0.0047656 | -2.7165e-06 | -0.012918 | 4.3673e-05 |  | 0.093009 | 0.0010015 | 5.7253 | 45.2 | 46.4 | 45.8 | 0.10428 | 0.12341 | 0.61249 | 0.023589 | -0.010804 | -5.1903e-06 | -0.012785 | 6.6e-05 |  | 0.12168 | 0.00030254 | 5.8792 | 58.5 | 48.8 | 53.65 | 0.12216 | 0.10553 | 0.76895 | 0.026862 | -0.014412 | -6.1796e-06 | -0.012451 | 7.9743e-05 |  | 0.13492 | 0.0001629 | 5.7276 | 61.1 | 64.4 | 62.75 | 0.14287 | 0.084814 | 0.98752 | 0.034309 | -0.021529 | -8.3616e-06 | -0.01278 | 0.00010929 |  | 0.14809 | 2.7196e-05 | 5.7429 | 63.5 | 66.1 | 64.8 | 0.14754 | 0.080146 | 1.0441 | 0.03621 | -0.023464 | -8.794e-06 | -0.012746 | 0.00011721 |  | 0.15064 | 9.5864e-06
12 | 6.1818 | 34.5 | 27.9 | 31.2 | 0.071039 | 0.15665 | 0.37397 | 0.017211 | -0.0053698 | -2.7183e-06 | -0.011841 | 4.3579e-05 |  | 0.1003 | 0.00085648 | 6.2458 | 50.9 | 51.8 | 51.35 | 0.11692 | 0.11077 | 0.72052 | 0.02409 | -0.01237 | -5.1305e-06 | -0.01172 | 7.0267e-05 |  | 0.12994 | 0.00016964 | 6.4137 | 64.4 | 55.4 | 59.9 | 0.13639 | 0.091303 | 0.91379 | 0.028461 | -0.017048 | -6.1707e-06 | -0.011413 | 8.8676e-05 |  | 0.14333 | 4.8293e-05 | 6.2483 | 67.5 | 70.1 | 68.8 | 0.15665 | 0.071039 | 1.1648 | 0.037548 | -0.025833 | -8.2871e-06 | -0.011715 | 0.00012539 |  | 0.15653 | 1.4422e-08 | 6.265 | 69.1 | 72.2 | 70.65 | 0.16086 | 0.066827 | 1.2259 | 0.039809 | -0.028125 | -8.6757e-06 | -0.011684 | 0.00013486 |  | 0.15905 | 3.2948e-06
13 | 6.697 | 39 | 32.2 | 35.6 | 0.081057 | 0.14663 | 0.44006 | 0.016972 | -0.0060422 | -2.7255e-06 | -0.01093 | 4.4199e-05 |  | 0.10721 | 0.00068384 | 6.7663 | 56.3 | 58 | 57.15 | 0.13012 | 0.097565 | 0.84746 | 0.025247 | -0.014428 | -5.1418e-06 | -0.010818 | 7.6998e-05 |  | 0.13757 | 5.543e-05 | 6.9481 | 69.9 | 61.3 | 65.6 | 0.14936 | 0.078325 | 1.0671 | 0.030625 | -0.02009 | -6.14e-06 | -0.010535 | 9.9751e-05 |  | 0.15099 | 2.6483e-06 | 6.769 | 73.2 | 75.1 | 74.15 | 0.16883 | 0.058858 | 1.3529 | 0.041833 | -0.031019 | -8.2016e-06 | -0.010814 | 0.00014561 |  | 0.16408 | 2.2581e-05 | 6.7871 | 74.6 | 77.2 | 75.9 | 0.17282 | 0.054873 | 1.423 | 0.044751 | -0.033966 | -8.5807e-06 | -0.010785 | 0.00015788 |  | 0.16654 | 3.9359e-05
14 | 7.2121 | 43.1 | 36.7 | 39.9 | 0.090848 | 0.13684 | 0.50916 | 0.016888 | -0.0067382 | -2.7191e-06 | -0.010149 | 4.5286e-05 |  | 0.11374 | 0.00052395 | 7.2868 | 62 | 63.7 | 62.85 | 0.1431 | 0.084586 | 0.99021 | 0.02704 | -0.016995 | -5.1802e-06 | -0.010045 | 8.6206e-05 |  | 0.1446 | 2.2502e-06 | 7.4826 | 75.3 | 66.5 | 70.9 | 0.16143 | 0.066257 | 1.2344 | 0.033617 | -0.023835 | -6.1243e-06 | -0.0097826 | 0.00011411 |  | 0.15795 | 1.2091e-05 | 7.2897 | 77.9 | 79.8 | 78.85 | 0.17953 | 0.048156 | 1.5535 | 0.047477 | -0.037436 | -8.1207e-06 | -0.010041 | 0.00017133 |  | 0.17083 | 7.5735e-05 | 7.3092 | 79.6 | 82.2 | 80.9 | 0.1842 | 0.043489 | 1.6555 | 0.052433 | -0.042418 | -8.6077e-06 | -0.010015 | 0.00019218 |  | 0.17322 | 0.00012054
15 | 7.7273 | 47.3 | 40.7 | 44 | 0.10018 | 0.12751 | 0.57982 | 0.016916 | -0.007443 | -2.6973e-06 | -0.0094729 | 4.671e-05 |  | 0.11991 | 0.00038934 | 7.8073 | 67.2 | 68.4 | 67.8 | 0.15437 | 0.073316 | 1.1332 | 0.029117 | -0.019742 | -5.1642e-06 | -0.0093758 | 9.6479e-05 |  | 0.15109 | 1.0794e-05 | 8.0171 | 80 | 72 | 76 | 0.17304 | 0.054645 | 1.4271 | 0.038043 | -0.028913 | -6.1677e-06 | -0.0091304 | 0.00013432 |  | 0.16429 | 7.6696e-05 | 7.8104 | 82.4 | 84.3 | 83.35 | 0.18978 | 0.03791 | 1.7928 | [6 empty] | 0.17687 | 0.00016675 | 7.8313 | 84.1 | 86.4 | 85.25 | 0.1941 | 0.033584 | 1.9139 | [6 empty] | 0.17917 | 0.00022299
16 | 8.2424 | 51.4 | 45 | 48.2 | 0.10975 | 0.11794 | 0.65778 | 0.017144 | -0.0082636 | -2.6895e-06 | -0.0088808 | 4.8833e-05 |  | 0.12576 | 0.00025636 | 8.3278 | 72 | 73.4 | 72.7 | 0.16553 | 0.062159 | 1.2983 | 0.032197 | -0.023407 | -5.2001e-06 | -0.0087898 | 0.00011082 |  | 0.15707 | 7.1617e-05 | 8.5516 | 84.3 | 76.7 | 80.5 | 0.18329 | 0.044399 | 1.6348 | [6 empty] | 0.17004 | 0.00017547 | 8.3311 | 86.7 | 88.1 | 87.4 | 0.199 | 0.028689 | 2.0715 | [6 empty] | 0.18226 | 0.0002802 | 8.3533 | 88.1 | 90 | 89.05 | 0.20276 | 0.024932 | 2.2118 | [6 empty] | 0.18447 | 0.00033431
17 | 8.7576 | 55.4 | 49 | 52.2 | 0.11885 | 0.10884 | 0.73814 | 0.017486 | -0.0091278 | -2.6734e-06 | -0.0083584 | 5.1337e-05 |  | 0.13128 | 0.0001545 | 8.8483 | 76.7 | 77.9 | 77.3 | 0.176 | 0.051685 | 1.4828 | 0.036444 | -0.028171 | -5.261e-06 | -0.0082727 | 0.00012996 |  | 0.16258 | 0.00018019 | 9.086 | 88.3 | 81.5 | 84.9 | 0.19331 | 0.034381 | 1.8905 | [6 empty] | 0.17528 | 0.00032509 | 8.8518 | 90.5 | 91.7 | 91.1 | 0.20742 | 0.020264 | 2.4191 | [6 empty] | 0.18708 | 0.00041374 | 8.8754 | 92.1 | 93.6 | 92.85 | 0.21141 | 0.01628 | 2.6381 | [6 empty] | 0.18919 | 0.00049347
18 | 9.2727 | 59.4 | 53 | 56.2 | 0.12796 | 0.099728 | 0.82554 | 0.018023 | -0.010129 | -2.667e-06 | -0.007894 | 5.4564e-05 |  | 0.13651 | 7.3083e-05 | 9.3688 | 81 | 81.9 | 81.45 | 0.18545 | 0.042236 | 1.6847 | [6 empty] | 0.16766 | 0.00031648 | 9.6205 | 91.9 | 85.5 | 88.7 | 0.20196 | 0.025729 | 2.1804 | [6 empty] | 0.18004 | 0.00048061 | 9.3725 | 93.8 | 95 | 94.4 | 0.21494 | 0.012751 | 2.8824 | [6 empty] | 0.19139 | 0.00055429 | 9.3975 | 95.4 | 96.6 | 96 | 0.21858 | 0.0091076 | 3.2189 | [6 empty] | 0.1934 | 0.00063403
19 | 9.7879 | 63.2 | 57.1 | 60.15 | 0.13695 | 0.090734 | 0.92005 | 0.018767 | -0.011288 | -2.6677e-06 | -0.0074786 | 5.8585e-05 |  | 0.14145 | 2.0236e-05 | 9.8892 | 84.5 | 85.7 | 85.1 | 0.19376 | 0.033926 | 1.9038 | [6 empty] | 0.17235 | 0.00045858 | 10.155 | 95 | 89 | 92 | 0.20947 | 0.018215 | 2.5257 | [6 empty] | 0.18436 | 0.00063048 | 9.8932 | 96.9 | 97.8 | 97.35 | 0.22166 | 0.0060338 | 3.6306 | [6 empty] | 0.19525 | 0.00069732 | 9.9196 | 98.3 | 99.7 | 99 | 0.22541 | 0.0022769 | 4.6052 | [6 empty] | 0.19715 | 0.00079885
20 | 10.303 | 66.5 | 61.1 | 63.8 | 0.14527 | 0.082423 | 1.0161 | 0.019626 | -0.012521 | -2.6589e-06 | -0.0071046 | 6.3034e-05 |  | 0.14613 | 7.448e-07 | 10.4097 | 88.3 | 89.5 | 88.9 | 0.20242 | 0.025273 | 2.1982 | [6 empty] | 0.17667 | 0.00066288 | 10.6894 | 98.1 | 92.6 | 95.35 | 0.2171 | 0.010588 | 3.0683 | [6 empty] | 0.1883 | 0.00082959 | 10.4139 | 99.7 | 100 | 99.85 | 0.22735 | 0.00034153 | 6.5023 | [6 empty] | 0.19869 | 0.00082109 | 10.4417 | 100 | 100 | 100 | 0.22769 | 0 | #DIV/0! | [6 empty] | 0.20049 | 0.00074003
21 | 10.8182 | 70.1 | 64.6 | 67.35 | 0.15335 | 0.07434 | 1.1193 | 0.020724 | -0.013957 | -2.6567e-06 | -0.0067663 | 6.8427e-05 |  | 0.15055 | 7.8295e-06 | 10.9302 | 91.7 | 92.8 | 92.25 | 0.21004 | 0.017646 | 2.5575 | [6 empty] | 0.18065 | 0.00086383 | 11.2239 | 100 | 95.7 | 97.85 | 0.22279 | 0.0048953 | 3.8397 | [6 empty] | 0.19188 | 0.00095591 | 10.9346 | 100 |  | 100 | 0.22769 | 0 | #DIV/0! | [6 empty] | 0.20177 | 0.00067172
22 | 11.3333 | 73.4 | 68 | 70.7 | 0.16098 | 0.066713 | 1.2276 | 0.022044 | -0.015585 | -2.6548e-06 | -0.0064588 | 7.4706e-05 |  | 0.15473 | 3.8983e-05 | 11.4507 | 94.7 | 95.9 | 95.3 | 0.21699 | 0.010701 | 3.0576 | [6 empty] | 0.18432 | 0.0010669 | 11.7584 |  | 98.5 | 98.5 | 0.22427 | 0.0034153 | 4.1997 | [6 empty] | 0.19513 | 0.00084946
23 | 11.8485 | 76.7 | 71.3 | 74 | 0.16849 | 0.059199 | 1.3471 | 0.023761 | -0.017583 | -2.6654e-06 | -0.0061779 | 8.2611e-05 |  | 0.15869 | 9.6079e-05 | 11.9712 | 98.1 | 98.5 | 98.3 | 0.22382 | 0.0038707 | 4.0745 | [6 empty] | 0.18771 | 0.0013038 | 12.2929 |  | 100 | 100 | 0.22769 | 0 | #DIV/0! | [6 empty] | 0.19808 | 0.0008764
24 | 12.3636 | 79.3 | 74.1 | 76.7 | 0.17464 | 0.053051 | 1.4567 | 0.02541 | -0.019489 | -2.6472e-06 | -0.0059205 | 9.0197e-05 |  | 0.16243 | 0.00014905 | 12.4917 | 100 | 100 | 100 | 0.22769 | 0 | #DIV/0! | [6 empty] | 0.19083 | 0.0013585
25 | 12.8788 | 81.9 | 77.2 | 79.55 | 0.18113 | 0.046562 | 1.5872 | 0.027793 | -0.02211 | -2.6581e-06 | -0.0056837 | 0.00010083 |  | 0.16597 | 0.00022982
26 | 13.3939 | 84.8 | 80.3 | 82.55 | 0.18796 | 0.039732 | 1.7458 | [6 empty] | 0.16931 | 0.0003476
27 | 13.9091 | 87.4 | 82.9 | 85.15 | 0.19388 | 0.033812 | 1.9072 | [6 empty] | 0.17248 | 0.00045792
28 | 14.4242 | 89.8 | 86 | 87.9 | 0.20014 | 0.02755 | 2.112 | [6 empty] | 0.17547 | 0.00060847
29 | 14.9394 | 92.1 | 88.3 | 90.2 | 0.20538 | 0.022313 | 2.3228 | [6 empty] | 0.1783 | 0.00073295
30 | 15.4545 | 94.3 | 90.2 | 92.25 | 0.21004 | 0.017646 | 2.5575 | [6 empty] | 0.18098 | 0.00084467
31 | 15.9697 | 96.4 | 92.4 | 94.4 | 0.21494 | 0.012751 | 2.8824 | [6 empty] | 0.18351 | 0.0009876
32 | 16.4848 | 98.3 | 94.5 | 96.4 | 0.21949 | 0.0081968 | 3.3242 | [6 empty] | 0.18591 | 0.0011279
33 | 17 | 100 | 96.4 | 98.2 | 0.22359 | 0.0040984 | 4.0174 | [6 empty] | 0.18817 | 0.0012544
34 | 17.5152 |  | 98.3 | 98.3 | 0.22382 | 0.0038707 | 4.0745 | [6 empty] | 0.19031 | 0.0011225
35 | 18.0303 |  | 100 | 100 | 0.22769 | 0 | #DIV/0! | [6 empty] | 0.19234 | 0.0012495
ANOVA
| 2L, 0.4L/min, 100rpm, Run1 | [14 empty] | 2L, 0.4L/min, 200rpm, Run1 | [14 empty] | 2L, 0.4L/min, 300rpm, Run1 | [14 empty] | 2L, 0.4L/min, 400rpm, Run1 | [14 empty] | 2L, 0.4L/min, 500rpm, Run1
| Gas Flow Rate |  | 0.4 | L/min | kLa | 0.13308 | /min | [8 empty] | Gas Flow Rate |  | 0.4 | L/min | kLa | 0.16441 | /min | [8 empty] | Gas Flow Rate |  | 0.4 | L/min | kLa | 0.20413 | /min | [8 empty] | Gas Flow Rate |  | 0.4 | L/min | kLa | 0.21049 | /min | [8 empty] | Gas Flow Rate |  | 0.4 | L/min | kLa | 0.21874 | /min
| Impeller speed |  | 100 | rpm | kLa | 7.985 | /h | [8 empty] | Impeller speed |  | 200 | rpm | kLa | 9.8645 | /h | [8 empty] | Impeller speed |  | 300 | rpm | kLa | 12.2477 | /h | [8 empty] | Impeller speed |  | 400 | rpm | kLa | 12.6291 | /h | [8 empty] | Impeller speed |  | 500 | rpm | kLa | 13.1245 | /h
[7 empty] | Csat-Co | [14 empty] | Csat-Co | [14 empty] | Csat-Co | [14 empty] | Csat-Co | [14 empty] | Csat-Co
[7 empty] | 0.22769 | [14 empty] | 0.22769 | [14 empty] | 0.22769 | [14 empty] | 0.22769 | [14 empty] | 0.22769
| Time (min) |  |  | O2(%sat) | C (mol/m3) | Csat - C | LN(Cs-Co/Cs-C) | [8 empty] | Time (min) |  |  | O2(%sat) | C (mol/m3) | Csat - C | LN(Cs-Co/Cs-C) | [8 empty] | Time (min) |  |  | O2(%sat) | C (mol/m3) | Csat - C | LN(Cs-Co/Cs-C) | [8 empty] | Time (min) |  |  | O2(%sat) | C (mol/m3) | Csat - C | LN(Cs-Co/Cs-C) | [8 empty] | Time (min) |  |  | O2(%sat) | C (mol/m3) | Csat - C | LN(Cs-Co/Cs-C)
| 1.0273 |  |  | 0 | 0 | 0.22769 | 0 | [8 empty] | 0 |  |  | 0 | 0 | 0.22769 | 0 | [8 empty] | 0 |  |  | 0 | 0 | 0.22769 | 0 | [8 empty] | 0 |  |  | 0 | 0 | 0.22769 | 0 | [8 empty] | 0 |  |  | 0 | 0 | 0.22769 | 0
| 1.5409 |  |  | 0.2 | 0.00045538 | 0.22723 | 0.002002 | [8 empty] | 0.52014 |  |  | 0.2 | 0.00045538 | 0.22723 | 0.002002 | [8 empty] | 0.52619 |  |  | 0.4 | 0.00091076 | 0.22678 | 0.004008 | [8 empty] | 0.52069 |  |  | 0.2 | 0.00045538 | 0.22723 | 0.002002 | [8 empty] | 0.52333 |  |  | 0.4 | 0.00091076 | 0.22678 | 0.004008
| 2.0545 |  |  | 0.9 | 0.0020492 | 0.22564 | 0.0090407 | [8 empty] | 1.0403 |  |  | 0.4 | 0.00091076 | 0.22678 | 0.004008 | [8 empty] | 1.0524 |  |  | 2.1 | 0.0047815 | 0.22291 | 0.021224 | [8 empty] | 1.0414 |  |  | 2.1 | 0.0047815 | 0.22291 | 0.021224 | [8 empty] | 1.0467 |  |  | 2.8 | 0.0063753 | 0.22131 | 0.028399
| 2.5682 |  |  | 2.6 | 0.0059199 | 0.22177 | 0.026344 | [8 empty] | 1.5604 |  |  | 2.3 | 0.0052368 | 0.22245 | 0.023269 | [8 empty] | 1.5786 |  |  | 6.1 | 0.013889 | 0.2138 | 0.06294 | [8 empty] | 1.5621 |  |  | 6.3 | 0.014344 | 0.21334 | 0.065072 | [8 empty] | 1.57 |  |  | 7.8 | 0.01776 | 0.20993 | 0.08121
| 3.0818 |  |  | 4.7 | 0.010701 | 0.21699 | 0.04814 | [8 empty] | 2.0806 |  |  | 5.6 | 0.012751 | 0.21494 | 0.057629 | [8 empty] | 2.1048 |  |  | 11.8 | 0.026867 | 0.20082 | 0.12556 | [8 empty] | 2.0828 |  |  | 11.6 | 0.026412 | 0.20128 | 0.1233 | [8 empty] | 2.0933 |  |  | 13.9 | 0.031649 | 0.19604 | 0.14966
| 3.5955 |  |  | 7.5 | 0.017077 | 0.21061 | 0.077962 | [8 empty] | 2.6007 |  |  | 10.1 | 0.022997 | 0.20469 | 0.10647 | [8 empty] | 2.631 |  |  | 17.7 | 0.040301 | 0.18739 | 0.1948 | [8 empty] | 2.6035 |  |  | 18 | 0.040984 | 0.1867 | 0.19845 | [8 empty] | 2.6167 |  |  | 21.3 | 0.048498 | 0.17919 | 0.23953
| 4.1091 |  |  | 10.6 | 0.024135 | 0.20355 | 0.11205 | [8 empty] | 3.1208 |  |  | 15.1 | 0.034381 | 0.19331 | 0.1637 | [8 empty] | 3.1571 |  |  | 24.6 | 0.056011 | 0.17168 | 0.28236 | [8 empty] | 3.1242 |  |  | 25.8 | 0.058744 | 0.16895 | 0.29841 | [8 empty] | 3.14 |  |  | 29.6 | 0.067396 | 0.16029 | 0.35098
| 4.6227 |  |  | 13.9 | 0.031649 | 0.19604 | 0.14966 | [8 empty] | 3.641 |  |  | 20.8 | 0.047359 | 0.18033 | 0.23319 | [8 empty] | 3.6833 |  |  | 31.7 | 0.072177 | 0.15551 | 0.38126 | [8 empty] | 3.6449 |  |  | 33.6 | 0.076503 | 0.15119 | 0.40947 | [8 empty] | 3.6633 |  |  | 36.9 | 0.084017 | 0.14367 | 0.46045
| 5.1364 |  |  | 17.7 | 0.040301 | 0.18739 | 0.1948 | [8 empty] | 4.1611 |  |  | 26.7 | 0.060793 | 0.1669 | 0.31061 | [8 empty] | 4.2095 |  |  | 38.6 | 0.087888 | 0.1398 | 0.48776 | [8 empty] | 4.1656 |  |  | 41.2 | 0.093808 | 0.13388 | 0.53103 | [8 empty] | 4.1867 |  |  | 44 | 0.10018 | 0.12751 | 0.57982
| 5.65 |  |  | 21.8 | 0.049636 | 0.17805 | 0.2459 | [8 empty] | 4.6813 |  |  | 32.4 | 0.073771 | 0.15392 | 0.39156 | [8 empty] | 4.7357 |  |  | 45.2 | 0.10292 | 0.12477 | 0.60148 | [8 empty] | 4.6862 |  |  | 48.5 | 0.11043 | 0.11726 | 0.66359 | [8 empty] | 4.71 |  |  | 50.9 | 0.11589 | 0.1118 | 0.71131
| 6.1636 |  |  | 26 | 0.059199 | 0.16849 | 0.30111 | [8 empty] | 5.2014 |  |  | 38.8 | 0.088343 | 0.13935 | 0.49102 | [8 empty] | 5.2619 |  |  | 52.3 | 0.11908 | 0.10861 | 0.74024 | [8 empty] | 5.2069 |  |  | 55.2 | 0.12568 | 0.102 | 0.80296 | [8 empty] | 5.2333 |  |  | 57.5 | 0.13092 | 0.096768 | 0.85567
| 6.6773 |  |  | 30.3 | 0.06899 | 0.1587 | 0.36097 | [8 empty] | 5.7215 |  |  | 45.2 | 0.10292 | 0.12477 | 0.60148 | [8 empty] | 5.7881 |  |  | 58.5 | 0.1332 | 0.094491 | 0.87948 | [8 empty] | 5.7276 |  |  | 61.1 | 0.13912 | 0.088571 | 0.94418 | [8 empty] | 5.7567 |  |  | 63.5 | 0.14458 | 0.083106 | 1.0079
| 7.1909 |  |  | 34.5 | 0.078553 | 0.14914 | 0.42312 | [8 empty] | 6.2417 |  |  | 50.9 | 0.11589 | 0.1118 | 0.71131 | [8 empty] | 6.3143 |  |  | 64.4 | 0.14663 | 0.081057 | 1.0328 | [8 empty] | 6.2483 |  |  | 67.5 | 0.15369 | 0.073999 | 1.1239 | [8 empty] | 6.28 |  |  | 69.1 | 0.15733 | 0.070356 | 1.1744
| 7.7045 |  |  | 39 | 0.088799 | 0.13889 | 0.4943 | [8 empty] | 6.7618 |  |  | 56.3 | 0.12819 | 0.0995 | 0.82782 | [8 empty] | 6.8405 |  |  | 69.9 | 0.15915 | 0.068534 | 1.2006 | [8 empty] | 6.769 |  |  | 73.2 | 0.16667 | 0.061021 | 1.3168 | [8 empty] | 6.8033 |  |  | 74.6 | 0.16986 | 0.057833 | 1.3704
| 8.2182 |  |  | 43.1 | 0.098134 | 0.12955 | 0.56387 | [8 empty] | 7.2819 |  |  | 62 | 0.14117 | 0.086522 | 0.96758 | [8 empty] | 7.3667 |  |  | 75.3 | 0.17145 | 0.056239 | 1.3984 | [8 empty] | 7.2897 |  |  | 77.9 | 0.17737 | 0.050319 | 1.5096 | [8 empty] | 7.3267 |  |  | 79.6 | 0.18124 | 0.046449 | 1.5896
| 8.7318 |  |  | 47.3 | 0.1077 | 0.11999 | 0.64055 | [8 empty] | 7.8021 |  |  | 67.2 | 0.15301 | 0.074682 | 1.1147 | [8 empty] | 7.8929 |  |  | 80 | 0.18215 | 0.045538 | 1.6094 | [8 empty] | 7.8104 |  |  | 82.4 | 0.18762 | 0.040073 | 1.7373 | [8 empty] | 7.85 |  |  | 84.1 | 0.19149 | 0.036203 | 1.8389
| 9.2455 |  |  | 51.4 | 0.11703 | 0.11066 | 0.72155 | [8 empty] | 8.3222 |  |  | 72 | 0.16394 | 0.063753 | 1.273 | [8 empty] | 8.419 |  |  | 84.3 | 0.19194 | 0.035747 | 1.8515 | [8 empty] | 8.3311 |  |  | 86.7 | 0.19741 | 0.030283 | 2.0174 | [8 empty] | 8.3733 |  |  | 88.1 | 0.20059 | 0.027095 | 2.1286
| 9.7591 |  |  | 55.4 | 0.12614 | 0.10155 | 0.80744 | [8 empty] | 8.8424 |  |  | 76.7 | 0.17464 | 0.053051 | 1.4567 | [8 empty] | 8.9452 |  |  | 88.3 | 0.20105 | 0.02664 | 2.1456 | [8 empty] | 8.8518 |  |  | 90.5 | 0.20606 | 0.02163 | 2.3539 | [8 empty] | 8.8967 |  |  | 92.1 | 0.2097 | 0.017987 | 2.5383
| 10.2727 |  |  | 59.4 | 0.13525 | 0.092442 | 0.9014 | [8 empty] | 9.3625 |  |  | 81 | 0.18443 | 0.043261 | 1.6607 | [8 empty] | 9.4714 |  |  | 91.9 | 0.20925 | 0.018443 | 2.5133 | [8 empty] | 9.3725 |  |  | 93.8 | 0.21357 | 0.014117 | 2.7806 | [8 empty] | 9.42 |  |  | 95.4 | 0.21722 | 0.010474 | 3.0791
| 10.7864 |  |  | 63.2 | 0.1439 | 0.083789 | 0.99967 | [8 empty] | 9.8826 |  |  | 84.5 | 0.1924 | 0.035292 | 1.8643 | [8 empty] | 9.9976 |  |  | 95 | 0.2163 | 0.011384 | 2.9957 | [8 empty] | 9.8932 |  |  | 96.9 | 0.22063 | 0.0070584 | 3.4738 | [8 empty] | 9.9433 |  |  | 98.3 | 0.22382 | 0.0038707 | 4.0745
| 11.3 |  |  | 66.5 | 0.15141 | 0.076276 | 1.0936 | [8 empty] | 10.4028 |  |  | 88.3 | 0.20105 | 0.02664 | 2.1456 | [8 empty] | 10.5238 |  |  | 98.1 | 0.22336 | 0.0043261 | 3.9633 | [8 empty] | 10.4139 |  |  | 99.7 | 0.22701 | 0.00068307 | 5.8091 | [8 empty] | 10.4667 |  |  | 100 | 0.22769 | 0 | #DIV/0!
| 11.8136 |  |  | 70.1 | 0.15961 | 0.068079 | 1.2073 | [8 empty] | 10.9229 |  |  | 91.7 | 0.20879 | 0.018898 | 2.4889 | [8 empty] | 11.05 |  |  | 100 | 0.22769 | 0 | #DIV/0! | [8 empty] | 10.9346 |  |  | 100 | 0.22769 | 0 | #DIV/0!
| 12.3273 |  |  | 73.4 | 0.16712 | 0.060565 | 1.3243 | [8 empty] | 11.4431 |  |  | 94.7 | 0.21562 | 0.012068 | 2.9375
| 12.8409 |  |  | 76.7 | 0.17464 | 0.053051 | 1.4567 | [8 empty] | 11.9632 |  |  | 98.1 | 0.22336 | 0.0043261 | 3.9633
| 13.3545 |  |  | 79.3 | 0.18056 | 0.047132 | 1.575 | [8 empty] | 12.4833 |  |  | 100 | 0.22769 | 0 | #DIV/0!
| 13.8682 |  |  | 81.9 | 0.18648 | 0.041212 | 1.7093
| 14.3818 |  |  | 84.8 | 0.19308 | 0.034609 | 1.8839
| 14.8955 |  |  | 87.4 | 0.199 | 0.028689 | 2.0715
| 15.4091 |  |  | 89.8 | 0.20446 | 0.023224 | 2.2828
| 15.9227 |  |  | 92.1 | 0.2097 | 0.017987 | 2.5383
| 16.4364 |  |  | 94.3 | 0.21471 | 0.012978 | 2.8647
| 16.95 |  |  | 96.4 | 0.21949 | 0.0081968 | 3.3242
| 17.4636 |  |  | 98.3 | 0.22382 | 0.0038707 | 4.0745
| 17.9773 |  |  | 100 | 0.22769 | 0 | #DIV/0!
| 2L, 0.4L/min, 100rpm, Run2 | [14 empty] | 2L, 0.4L/min, 200rpm, Run2 | [14 empty] | 2L, 0.4L/min, 300rpm, Run2 | [14 empty] | 2L, 0.4L/min, 400rpm, Run2 | [14 empty] | 2L, 0.4L/min, 500rpm, Run2
| Gas Flow Rate |  | 0.4 | L/min | kLa | 0.1156 | /min | [8 empty] | Gas Flow Rate |  | 0.4 | L/min | kLa | 0.16998 | /min | [8 empty] | Gas Flow Rate |  | 0.4 | L/min | kLa | 0.15379 | /min | [8 empty] | Gas Flow Rate |  | 0.4 | L/min | kLa | 0.22216 | /min | [8 empty] | Gas Flow Rate |  | 0.4 | L/min | kLa | 0.23841 | /min
| Impeller speed |  | 100 | rpm | kLa | 6.9362 | /h | [8 empty] | Impeller speed |  | 200 | rpm | kLa | 10.199 | /h | [8 empty] | Impeller speed |  | 300 | rpm | kLa | 9.2272 | /h | [8 empty] | Impeller speed |  | 400 | rpm | kLa | 13.3295 | /h | [8 empty] | Impeller speed |  | 500 | rpm | kLa | 14.3046 | /h
[7 empty] | Csat-Co | [14 empty] | Csat-Co | [14 empty] | Csat-Co | [14 empty] | Csat-Co | [14 empty] | Csat-Co
[7 empty] | 0.22769 | [14 empty] | 0.22769 | [14 empty] | 0.22769 | [14 empty] | 0.22769 | [14 empty] | 0.22769
| Time (min) |  |  | O2(%sat) | C (mol/m3) | Csat - C | LN(Cs-Co/Cs-C) | [8 empty] | Time (min) |  |  | O2(%sat) | C (mol/m3) | Csat - C | LN(Cs-Co/Cs-C) | [8 empty] | Time (min) |  |  | O2(%sat) | C (mol/m3) | Csat - C | LN(Cs-Co/Cs-C) | [8 empty] | Time (min) |  |  | O2(%sat) | C (mol/m3) | Csat - C | LN(Cs-Co/Cs-C) | [8 empty] | Time (min) |  |  | O2(%sat) | C (mol/m3) | Csat - C | LN(Cs-Co/Cs-C)
| 0 |  |  | 0 | 0 | 0.22769 | 0 | [8 empty] | 0 |  |  | 0 | 0 | 0.22769 | 0 | [8 empty] | 0 |  |  | 0 | 0 | 0.22769 | 0 | [8 empty] | 0 |  |  | 0 | 0 | 0.22769 | 0 | [8 empty] | 0 |  |  | 0 | 0 | 0.22769 | 0
| 0.51515 |  |  | 0.2 | 0.00045538 | 0.22723 | 0.002002 | [8 empty] | 0.52083 |  |  | 0.2 | 0.00045538 | 0.22723 | 0.002002 | [8 empty] | 0.54275 |  |  | 0.4 | 0.00091076 | 0.22678 | 0.004008 | [8 empty] | 0.52069 |  |  | 0.9 | 0.0020492 | 0.22564 | 0.0090407 | [8 empty] | 0.52083 |  |  | 0.4 | 0.00091076 | 0.22678 | 0.004008
| 1.0303 |  |  | 0.2 | 0.00045538 | 0.22723 | 0.002002 | [8 empty] | 1.0417 |  |  | 0.9 | 0.0020492 | 0.22564 | 0.0090407 | [8 empty] | 1.0855 |  |  | 4.9 | 0.011157 | 0.21653 | 0.050241 | [8 empty] | 1.0414 |  |  | 3.7 | 0.0084245 | 0.21926 | 0.037702 | [8 empty] | 1.0417 |  |  | 2.6 | 0.0059199 | 0.22177 | 0.026344
| 1.5455 |  |  | 0.7 | 0.0015938 | 0.22609 | 0.0070246 | [8 empty] | 1.5625 |  |  | 3 | 0.0068307 | 0.22086 | 0.030459 | [8 empty] | 1.6283 |  |  | 6.8 | 0.015483 | 0.21221 | 0.070422 | [8 empty] | 1.5621 |  |  | 9 | 0.020492 | 0.2072 | 0.094311 | [8 empty] | 1.5625 |  |  | 7.8 | 0.01776 | 0.20993 | 0.08121
| 2.0606 |  |  | 1.8 | 0.0040984 | 0.22359 | 0.018164 | [8 empty] | 2.0833 |  |  | 6.8 | 0.015483 | 0.21221 | 0.070422 | [8 empty] | 2.171 |  |  | 9.2 | 0.020947 | 0.20674 | 0.096511 | [8 empty] | 2.0828 |  |  | 14.9 | 0.033926 | 0.19376 | 0.16134 | [8 empty] | 2.0833 |  |  | 13.9 | 0.031649 | 0.19604 | 0.14966
| 2.5758 |  |  | 3.5 | 0.0079691 | 0.21972 | 0.035627 | [8 empty] | 2.6042 |  |  | 11.1 | 0.025273 | 0.20242 | 0.11766 | [8 empty] | 2.7138 |  |  | 12.7 | 0.028916 | 0.19877 | 0.13582 | [8 empty] | 2.6035 |  |  | 22.2 | 0.050547 | 0.17714 | 0.25103 | [8 empty] | 2.6042 |  |  | 21.5 | 0.048953 | 0.17874 | 0.24207
| 3.0909 |  |  | 5.9 | 0.013434 | 0.21426 | 0.060812 | [8 empty] | 3.125 |  |  | 15.8 | 0.035975 | 0.19171 | 0.17198 | [8 empty] | 3.2565 |  |  | 17.2 | 0.039162 | 0.18853 | 0.18874 | [8 empty] | 3.1242 |  |  | 30 | 0.068307 | 0.15938 | 0.35667 | [8 empty] | 3.125 |  |  | 29.6 | 0.067396 | 0.16029 | 0.35098
| 3.6061 |  |  | 9 | 0.020492 | 0.2072 | 0.094311 | [8 empty] | 3.6458 |  |  | 21.5 | 0.048953 | 0.17874 | 0.24207 | [8 empty] | 3.7993 |  |  | 22.9 | 0.052141 | 0.17555 | 0.26007 | [8 empty] | 3.6449 |  |  | 37.4 | 0.085156 | 0.14253 | 0.4684 | [8 empty] | 3.6458 |  |  | 37.6 | 0.085611 | 0.14208 | 0.4716
| 4.1212 |  |  | 12 | 0.027323 | 0.20037 | 0.12783 | [8 empty] | 4.1667 |  |  | 27.7 | 0.06307 | 0.16462 | 0.32435 | [8 empty] | 4.342 |  |  | 29.3 | 0.066713 | 0.16098 | 0.34672 | [8 empty] | 4.1656 |  |  | 44.7 | 0.10178 | 0.12591 | 0.5924 | [8 empty] | 4.1667 |  |  | 45.2 | 0.10292 | 0.12477 | 0.60148
| 4.6364 |  |  | 15.6 | 0.035519 | 0.19217 | 0.1696 | [8 empty] | 4.6875 |  |  | 33.8 | 0.076959 | 0.15073 | 0.41249 | [8 empty] | 4.8848 |  |  | 36.2 | 0.082423 | 0.14527 | 0.44942 | [8 empty] | 4.6862 |  |  | 51.6 | 0.11749 | 0.1102 | 0.72567 | [8 empty] | 4.6875 |  |  | 53 | 0.12068 | 0.10701 | 0.75502
| 5.1515 |  |  | 19.4 | 0.044172 | 0.18352 | 0.21567 | [8 empty] | 5.2083 |  |  | 40.2 | 0.091531 | 0.13616 | 0.51416 | [8 empty] | 5.4275 |  |  | 42.6 | 0.096995 | 0.13069 | 0.55513 | [8 empty] | 5.2069 |  |  | 58 | 0.13206 | 0.095629 | 0.8675 | [8 empty] | 5.2083 |  |  | 59.9 | 0.13639 | 0.091303 | 0.91379
| 5.6667 |  |  | 23.6 | 0.053735 | 0.17395 | 0.26919 | [8 empty] | 5.7292 |  |  | 46.4 | 0.10565 | 0.12204 | 0.62362 | [8 empty] | 5.9703 |  |  | 48.8 | 0.11111 | 0.11658 | 0.66943 | [8 empty] | 5.7276 |  |  | 64.4 | 0.14663 | 0.081057 | 1.0328 | [8 empty] | 5.7292 |  |  | 66.1 | 0.1505 | 0.077186 | 1.0818
| 6.1818 |  |  | 27.9 | 0.063525 | 0.16416 | 0.32712 | [8 empty] | 6.25 |  |  | 51.8 | 0.11794 | 0.10975 | 0.72981 | [8 empty] | 6.513 |  |  | 55.4 | 0.12614 | 0.10155 | 0.80744 | [8 empty] | 6.2483 |  |  | 70.1 | 0.15961 | 0.068079 | 1.2073 | [8 empty] | 6.25 |  |  | 72.2 | 0.16439 | 0.063297 | 1.2801
| 6.697 |  |  | 32.2 | 0.073316 | 0.15437 | 0.38861 | [8 empty] | 6.7708 |  |  | 58 | 0.13206 | 0.095629 | 0.8675 | [8 empty] | 7.0558 |  |  | 61.3 | 0.13957 | 0.088116 | 0.94933 | [8 empty] | 6.769 |  |  | 75.1 | 0.17099 | 0.056695 | 1.3903 | [8 empty] | 6.7708 |  |  | 77.2 | 0.17578 | 0.051913 | 1.4784
| 7.2121 |  |  | 36.7 | 0.083562 | 0.14413 | 0.45728 | [8 empty] | 7.2917 |  |  | 63.7 | 0.14504 | 0.082651 | 1.0134 | [8 empty] | 7.5986 |  |  | 66.5 | 0.15141 | 0.076276 | 1.0936 | [8 empty] | 7.2897 |  |  | 79.8 | 0.1817 | 0.045993 | 1.5995 | [8 empty] | 7.2917 |  |  | 82.2 | 0.18716 | 0.040529 | 1.726
| 7.7273 |  |  | 40.7 | 0.092669 | 0.13502 | 0.52256 | [8 empty] | 7.8125 |  |  | 68.4 | 0.15574 | 0.07195 | 1.152 | [8 empty] | 8.1413 |  |  | 72 | 0.16394 | 0.063753 | 1.273 | [8 empty] | 7.8104 |  |  | 84.3 | 0.19194 | 0.035747 | 1.8515 | [8 empty] | 7.8125 |  |  | 86.4 | 0.19672 | 0.030966 | 1.9951
| 8.2424 |  |  | 45 | 0.10246 | 0.12523 | 0.59784 | [8 empty] | 8.3333 |  |  | 73.4 | 0.16712 | 0.060565 | 1.3243 | [8 empty] | 8.6841 |  |  | 76.7 | 0.17464 | 0.053051 | 1.4567 | [8 empty] | 8.3311 |  |  | 88.1 | 0.20059 | 0.027095 | 2.1286 | [8 empty] | 8.3333 |  |  | 90 | 0.20492 | 0.022769 | 2.3026
| 8.7576 |  |  | 49 | 0.11157 | 0.11612 | 0.67334 | [8 empty] | 8.8542 |  |  | 77.9 | 0.17737 | 0.050319 | 1.5096 | [8 empty] | 9.2268 |  |  | 81.5 | 0.18557 | 0.042122 | 1.6874 | [8 empty] | 8.8518 |  |  | 91.7 | 0.20879 | 0.018898 | 2.4889 | [8 empty] | 8.8542 |  |  | 93.6 | 0.21312 | 0.014572 | 2.7489
| 9.2727 |  |  | 53 | 0.12068 | 0.10701 | 0.75502 | [8 empty] | 9.375 |  |  | 81.9 | 0.18648 | 0.041212 | 1.7093 | [8 empty] | 9.7696 |  |  | 85.5 | 0.19467 | 0.033015 | 1.931 | [8 empty] | 9.3725 |  |  | 95 | 0.2163 | 0.011384 | 2.9957 | [8 empty] | 9.375 |  |  | 96.6 | 0.21995 | 0.0077414 | 3.3814
| 9.7879 |  |  | 57.1 | 0.13001 | 0.097678 | 0.8463 | [8 empty] | 9.8958 |  |  | 85.7 | 0.19513 | 0.032559 | 1.9449 | [8 empty] | 10.3123 |  |  | 89 | 0.20264 | 0.025046 | 2.2073 | [8 empty] | 9.8932 |  |  | 97.8 | 0.22268 | 0.0050092 | 3.8167 | [8 empty] | 9.8958 |  |  | 99.7 | 0.22701 | 0.00068307 | 5.8091
| 10.303 |  |  | 61.1 | 0.13912 | 0.088571 | 0.94418 | [8 empty] | 10.4167 |  |  | 89.5 | 0.20378 | 0.023907 | 2.2538 | [8 empty] | 10.8551 |  |  | 92.6 | 0.21084 | 0.016849 | 2.6037 | [8 empty] | 10.4139 |  |  | 100 | 0.22769 | 0 | #DIV/0! | [8 empty] | 10.4167 |  |  | 100 | 0.22769 | 0 | #DIV/0!
| 10.8182 |  |  | 64.6 | 0.14709 | 0.080602 | 1.0385 | [8 empty] | 10.9375 |  |  | 92.8 | 0.2113 | 0.016394 | 2.6311 | [8 empty] | 11.3978 |  |  | 95.7 | 0.2179 | 0.0097906 | 3.1466
| 11.3333 |  |  | 68 | 0.15483 | 0.07286 | 1.1394 | [8 empty] | 11.4583 |  |  | 95.9 | 0.21835 | 0.0093352 | 3.1942 | [8 empty] | 11.9406 |  |  | 98.5 | 0.22427 | 0.0034153 | 4.1997
| 11.8485 |  |  | 71.3 | 0.16234 | 0.065347 | 1.2483 | [8 empty] | 11.9792 |  |  | 98.5 | 0.22427 | 0.0034153 | 4.1997 | [8 empty] | 12.4833 |  |  | 100 | 0.22769 | 0 | #DIV/0!
| 12.3636 |  |  | 74.1 | 0.16872 | 0.058971 | 1.3509 | [8 empty] | 12.5 |  |  | 100 | 0.22769 | 0 | #DIV/0!
| 12.8788 |  |  | 77.2 | 0.17578 | 0.051913 | 1.4784
| 13.3939 |  |  | 80.3 | 0.18283 | 0.044855 | 1.6246
| 13.9091 |  |  | 82.9 | 0.18875 | 0.038935 | 1.7661
| 14.4242 |  |  | 86 | 0.19581 | 0.031876 | 1.9661
| 14.9394 |  |  | 88.3 | 0.20105 | 0.02664 | 2.1456
| 15.4545 |  |  | 90.2 | 0.20538 | 0.022313 | 2.3228
| 15.9697 |  |  | 92.4 | 0.21038 | 0.017304 | 2.577
| 16.4848 |  |  | 94.5 | 0.21517 | 0.012523 | 2.9004
| 17 |  |  | 96.4 | 0.21949 | 0.0081968 | 3.3242
| 17.5152 |  |  | 98.3 | 0.22382 | 0.0038707 | 4.0745
| 18.0303 |  |  | 100 | 0.22769 | 0 | #DIV/0!

## 2L-0.5Lmin
Linear regression for kLa - Liquid Volume VL = 2 L, Qg= 0.5L/min
| Gas Flow Rate |  | 0.5 | L/min | kLa | 0.13702 | /min | [6 empty] | Model |  | Gas Flow Rate |  | 0.5 | L/min | kLa | 0.16617 | /min | [6 empty] | Model |  | Gas Flow Rate |  | 0.5 | L/min | kLa | 0.21298 | /min | [6 empty] | Model |  | Gas Flow Rate |  | 0.5 | L/min | kLa | 0.20916 | /min | [6 empty] | Model |  | Gas Flow Rate |  | 0.5 | L/min | kLa | 0.26619 | /min | [6 empty] | Model
| Impeller speed |  | 100 | rpm | kLa | 8.2209 | /h | +/- | 0.28275 | /h |  |  | kLa | 0.13491 | /min | Impeller speed |  | 200 | rpm | kLa | 9.9704 | /h | +/- | 0.33185 | /h |  |  | kLa | 0.17666 | /min | Impeller speed |  | 300 | rpm | kLa | 12.7788 | /h | +/- | 0.43243 | /h |  |  | kLa | 0.24354 | /min | Impeller speed |  | 400 | rpm | kLa | 12.5498 | /h | +/- | 0.39349 | /h |  |  | kLa | 0.20378 | /min | Impeller speed |  | 500 | rpm | kLa | 15.9715 | /h | +/- | 0.49739 | /h |  |  | kLa | 0.24211 | /min
[13 empty] | τr | 0.78 | [13 empty] | τr | 0.78 | [13 empty] | τr | 0.78 | [13 empty] | τr | 0.78 | [13 empty] | τr | 0.78
[13 empty] | SS_res | 0.0089299 | [13 empty] | SS_res | 0.0091009 | [13 empty] | SS_res | 0.0035529 | [13 empty] | SS_res | 0.0065057 | [13 empty] | SS_res | 0.0053853
| superficial Gas velocity | 1.0362 | m/s |  |  |  | Csat-Co | dkLa/dC | dkLa/dC* | dkLa/dt | dkLa/dCo | σkLA |  | Cm | Error C^2 | superficial Gas velocity | 1.0362 | m/s |  |  |  | Csat-Co | dkLa/dC | dkLa/dC* | dkLa/dt | dkLa/dCo | σkLA |  | Cm | Error C^2 | superficial Gas velocity | 1.0362 | m/s |  |  |  | Csat-Co | dkLa/dC | dkLa/dC* | dkLa/dt | dkLa/dCo | σkLA |  | Cm | Error C^2 | superficial Gas velocity | 1.0362 | m/s |  |  |  | Csat-Co | dkLa/dC | dkLa/dC* | dkLa/dt | dkLa/dCo | σkLA |  | Cm | Error C^2 | superficial Gas velocity | 1.0362 | m/s |  |  |  | Csat-Co | dkLa/dC | dkLa/dC* | dkLa/dt | dkLa/dCo | σkLA |  | Cm | Error C^2
| Impeller speed | 1.6667 | rps |  |  |  | 0.22769 |  |  |  |  | 1/s? |  |  |  | Impeller speed | 3.3333 | rps |  |  |  | 0.22769 |  |  |  |  | 1/s? |  |  |  | Impeller speed | 5 | rps |  |  |  | 0.22723 |  |  |  |  | 1/s? |  |  |  | Impeller speed | 6.6667 | rps |  |  |  | 0.22769 |  |  |  |  | 1/s? |  |  |  | Impeller speed | 8.3333 | rps |  |  |  | 0.22769 |  |  |  |  | 1/s?
| Time (min) | O2 (%sat) 1 | O2 (%sat) 2 | O2(%sat) mean | C (mol/m3) | Csat - C | LN(Cs-Co/Cs-C) | [8 empty] | Time (min) | O2 (%sat) 1 | O2 (%sat) 2 | O2(%sat) mean | C (mol/m3) | Csat - C | LN(Cs-Co/Cs-C) | [8 empty] | Time (min) | O2 (%sat) 1 | O2 (%sat) 2 | O2(%sat) mean | C (mol/m3) | Csat - C | LN(Cs-Co/Cs-C) | [8 empty] | Time (min) | O2 (%sat) 1 | O2 (%sat) 2 | O2(%sat) mean | C (mol/m3) | Csat - C | LN(Cs-Co/Cs-C) | [8 empty] | Time (min) | O2 (%sat) 1 | O2 (%sat) 2 | O2(%sat) mean | C (mol/m3) | Csat - C | LN(Cs-Co/Cs-C)
0 | 0 | 0 | 0 | 0 | 0 | 0.22769 | 0 | #DIV/0! | #DIV/0! | #DIV/0! | #DIV/0! | #DIV/0! |  | 0 | 0 | 0 | 0 | 0 | 0 | 0 | 0.22769 | 0 | #DIV/0! | #DIV/0! | #DIV/0! | #DIV/0! | #DIV/0! |  | 0 | 0 | 0 | 0.2 | 0.2 | 0.2 | 0.00045538 | 0.22723 | 0 | #DIV/0! | #DIV/0! | #DIV/0! | #DIV/0! | #DIV/0! |  | 0.00045538 | 9.1502e-34 | 0 | 0 | 0 | 0 | 0 | 0.22769 | 0 | #DIV/0! | #DIV/0! | #DIV/0! | #DIV/0! | #DIV/0! |  | 0 | 0 | 0 | 0 | 0 | 0 | 0 | 0.22769 | 0 | #DIV/0! | #DIV/0! | #DIV/0! | #DIV/0! | #DIV/0! |  | 0 | 0
1 | 1.0081 | 0.2 | 1.4 | 0.8 | 0.0018215 | 0.22587 | 0.0080322 | 0.073197 | -0.00058558 | -2.1955e-06 | -0.072612 | 0.00016668 |  | 0.012933 | 0.00012347 | 1.0091 | 0.4 | 0.2 | 0.3 | 0.00068307 | 0.22701 | 0.0030045 | 0.072758 | -0.00021827 | -8.1962e-07 | -0.07254 | 0.00016566 |  | 0.01671 | 0.00025686 | 1.0083 | 5.4 | 4.5 | 4.95 | 0.011271 | 0.21642 | 0.048765 | 0.076375 | -0.0036351 | -1.3323e-05 | -0.07274 | 0.00017438 |  | 0.022877 | 0.00013471 | 0.9975 | 0.7 | 0.4 | 0.55 | 0.0012523 | 0.22644 | 0.0055152 | 0.073789 | -0.00040584 | -1.5397e-06 | -0.073383 | 0.00016801 |  | 0.018744 | 0.00030596 | 1.0044 | 0.2 | 1.8 | 1 | 0.0022769 | 0.22541 | 0.01005 | 0.073617 | -0.00073617 | -2.7675e-06 | -0.07288 | 0.00016764 |  | 0.022209 | 0.00039729
2 | 2.0162 | 3.3 | 5.9 | 4.6 | 0.010474 | 0.21722 | 0.047092 | 0.038057 | -0.0017506 | -3.218e-06 | -0.036306 | 8.6873e-05 |  | 0.035842 | 0.00064354 | 2.0182 | 6.1 | 2.3 | 4.2 | 0.0095629 | 0.21813 | 0.042908 | 0.03786 | -0.0015901 | -2.9262e-06 | -0.03627 | 8.6388e-05 |  | 0.045546 | 0.0012948 | 2.0167 | 17 | 14.9 | 15.95 | 0.036316 | 0.19137 | 0.17176 | 0.043185 | -0.0068153 | -1.1731e-05 | -0.03637 | 0.00010126 |  | 0.060046 | 0.00056309 | 1.995 | 7.8 | 6.6 | 7.2 | 0.016394 | 0.2113 | 0.074724 | 0.039538 | -0.0028467 | -5.2152e-06 | -0.036691 | 9.059e-05 |  | 0.050737 | 0.0011795 | 2.0087 | 8 | 13.2 | 10.6 | 0.024135 | 0.20355 | 0.11205 | 0.040761 | -0.0043207 | -7.7136e-06 | -0.03644 | 9.4067e-05 |  | 0.059131 | 0.0012247
3 | 3.0243 | 10.4 | 12.5 | 11.45 | 0.02607 | 0.20162 | 0.1216 | 0.027334 | -0.0031297 | -3.6932e-06 | -0.024204 | 6.322e-05 |  | 0.059028 | 0.0010862 | 3.0273 | 16.5 | 11.6 | 14.05 | 0.03199 | 0.1957 | 0.1514 | 0.028133 | -0.0039526 | -4.5892e-06 | -0.02418 | 6.5574e-05 |  | 0.073747 | 0.0017436 | 3.025 | 32.2 | 29.3 | 30.75 | 0.070014 | 0.15767 | 0.36545 | 0.034943 | -0.010697 | -1.1094e-05 | -0.024247 | 8.8161e-05 |  | 0.09451 | 0.00060004 | 2.9925 | 20.6 | 18.9 | 19.75 | 0.044969 | 0.18272 | 0.22002 | 0.030481 | -0.00602 | -6.8249e-06 | -0.024461 | 7.2618e-05 |  | 0.081493 | 0.001334 | 3.0131 | 22.5 | 32.9 | 27.7 | 0.06307 | 0.16462 | 0.32435 | 0.033601 | -0.0093075 | -9.9237e-06 | -0.024293 | 8.3338e-05 |  | 0.093465 | 0.00092389
4 | 4.0324 | 19.6 | 20.6 | 20.1 | 0.045765 | 0.18192 | 0.22439 | 0.02272 | -0.0045666 | -3.8335e-06 | -0.018153 | 5.4211e-05 |  | 0.080143 | 0.0011818 | 4.0364 | 30 | 25.1 | 27.55 | 0.062728 | 0.16496 | 0.32227 | 0.025031 | -0.006896 | -5.4947e-06 | -0.018135 | 6.203e-05 |  | 0.098461 | 0.0012768 | 4.0333 | 47.3 | 45 | 46.15 | 0.10508 | 0.12261 | 0.61697 | 0.033702 | -0.015517 | -1.0535e-05 | -0.018185 | 9.4465e-05 |  | 0.12295 | 0.00031936 | 3.99 | 36.4 | 35 | 35.7 | 0.081285 | 0.1464 | 0.44161 | 0.028531 | -0.010186 | -7.7053e-06 | -0.018346 | 7.4351e-05 |  | 0.10788 | 0.00070756 | 4.0175 | 40.2 | 48.8 | 44.5 | 0.10132 | 0.12637 | 0.58879 | 0.032829 | -0.014609 | -1.0133e-05 | -0.01822 | 9.0982e-05 |  | 0.12187 | 0.00042238
5 | 5.0405 | 30.5 | 29.8 | 30.15 | 0.068648 | 0.15904 | 0.35882 | 0.020791 | -0.0062684 | -3.9232e-06 | -0.014522 | 5.2309e-05 |  | 0.098813 | 0.00090992 | 5.0455 | 43.8 | 40.7 | 42.25 | 0.096199 | 0.13149 | 0.54905 | 0.025122 | -0.010614 | -5.9911e-06 | -0.014508 | 6.8498e-05 |  | 0.11945 | 0.00054044 | 5.0417 | 61.1 | 59 | 60.05 | 0.13673 | 0.090962 | 0.91554 | 0.036343 | -0.021795 | -1.0005e-05 | -0.014548 | 0.00011329 |  | 0.1456 | 7.8761e-05 | 4.9875 | 52.1 | 50.4 | 51.25 | 0.11669 | 0.111 | 0.71846 | 0.030106 | -0.015429 | -8.023e-06 | -0.014677 | 8.7748e-05 |  | 0.12978 | 0.0001714 | 5.0219 | 56.6 | 63.5 | 60.05 | 0.13673 | 0.090962 | 0.91754 | 0.036486 | -0.02191 | -1.0106e-05 | -0.014576 | 0.00011381 |  | 0.14456 | 6.1334e-05
6 | 6.0485 | 41.7 | 38.6 | 40.15 | 0.091417 | 0.13627 | 0.51333 | 0.020221 | -0.0081185 | -3.8976e-06 | -0.012102 | 5.4319e-05 |  | 0.11518 | 0.00056446 | 6.0545 | 56.8 | 55.9 | 56.35 | 0.1283 | 0.099386 | 0.82897 | 0.027698 | -0.015608 | -6.2816e-06 | -0.01209 | 8.3952e-05 |  | 0.13709 | 7.7188e-05 | 6.05 | 72.9 | 71.5 | 72.2 | 0.16439 | 0.063297 | 1.2781 | 0.043522 | -0.031399 | -9.6998e-06 | -0.012123 | 0.00014916 |  | 0.16343 | 9.172e-07 | 5.985 | 65.8 | 64.4 | 65.1 | 0.14823 | 0.079463 | 1.0527 | 0.035044 | -0.022814 | -8.1633e-06 | -0.01223 | 0.0001137 |  | 0.14775 | 2.2333e-07 | 6.0262 | 70.3 | 76.7 | 73.5 | 0.16735 | 0.060338 | 1.328 | 0.045837 | -0.03369 | -1.0158e-05 | -0.012147 | 0.00015875 |  | 0.16246 | 2.3922e-05
7 | 7.0566 | 51.8 | 47.6 | 49.7 | 0.11316 | 0.11453 | 0.68717 | 0.020623 | -0.010249 | -3.8332e-06 | -0.010373 | 5.9406e-05 |  | 0.12948 | 0.00026615 | 7.0636 | 68.7 | 69.9 | 69.3 | 0.15779 | 0.0699 | 1.1809 | 0.033755 | -0.023392 | -6.5744e-06 | -0.010363 | 0.00011316 |  | 0.15187 | 3.499e-05 | 7.0583 | 83.4 | 82.4 | 82.9 | 0.18875 | 0.038935 | 1.7641 | [6 empty] | 0.17741 | 0.00012861 | 6.9825 | 77.2 | 75.8 | 76.5 | 0.17418 | 0.053507 | 1.4482 | 0.04461 | -0.034126 | -8.2508e-06 | -0.010483 | 0.00015811 |  | 0.16245 | 0.00013774 | 7.0306 | 81.5 | 88.1 | 84.8 | 0.19308 | 0.034609 | 1.8839 | 0.068497 | -0.058085 | -1.0587e-05 | -0.010411 | 0.00025856 |  | 0.17653 | 0.00027395
8 | 8.0647 | 61.3 | 56.3 | 58.8 | 0.13388 | 0.093808 | 0.88673 | 0.02203 | -0.012954 | -3.7871e-06 | -0.0090765 | 6.8054e-05 |  | 0.14196 | 6.53e-05 | 8.0727 | 79.3 | 81 | 80.15 | 0.18249 | 0.045196 | 1.617 | [6 empty] | 0.16425 | 0.00033279 | 8.0667 | 91.4 | 91.2 | 91.3 | 0.20788 | 0.019809 | 2.4398 | [6 empty] | 0.18836 | 0.00038113 | 7.98 | 86.9 | 85.5 | 86.2 | 0.19627 | 0.031421 | 1.9805 | [6 empty] | 0.17444 | 0.00047631 | 8.035 | 90.5 | 96.2 | 93.35 | 0.21255 | 0.015141 | 2.7106 | [6 empty] | 0.18757 | 0.00062393
9 | 9.0728 | 69.6 | 64.4 | 67 | 0.15255 | 0.075137 | 1.1087 | 0.024448 | -0.01638 | -3.7412e-06 | -0.008068 | 8.0506e-05 |  | 0.15286 | 9.645e-08 | 9.0818 | 87.4 | 90.7 | 89.05 | 0.20276 | 0.024932 | 2.2118 | [6 empty] | 0.17461 | 0.00079237 | 9.075 | 98.8 | 98.5 | 98.65 | 0.22461 | 0.0030738 | 4.3031 | [6 empty] | 0.19692 | 0.00076698 | 8.9775 | 94.7 | 94 | 94.35 | 0.21482 | 0.012864 | 2.8735 | [6 empty] | 0.18424 | 0.00093562 | 9.0394 | 97.6 | 100 | 98.8 | 0.22496 | 0.0027323 | 4.4228 | [6 empty] | 0.19623 | 0.0008253
10 | 10.0809 | 77.7 | 71.5 | 74.6 | 0.16986 | 0.057833 | 1.3704 | 0.028587 | -0.021326 | -3.7459e-06 | -0.0072612 | 9.985e-05 |  | 0.16238 | 5.5939e-05 | 10.0909 | 94.7 | 98.8 | 96.75 | 0.22029 | 0.0073999 | 3.4265 | [6 empty] | 0.18327 | 0.00137 | 10.0833 | 100 | 100 | 100 | 0.22769 | 0 | #DIV/0! | [6 empty] | 0.20362 | 0.00057931 | 9.975 | 100 | 100 | 100 | 0.22769 | 0 | #DIV/0! | [6 empty] | 0.19223 | 0.0012574 | 10.0437 | 100 |  | 100 | 0.22769 | 0 | #DIV/0! | [6 empty] | 0.20302 | 0.00060858
11 | 11.089 | 83.8 | 78.1 | 80.95 | 0.18431 | 0.043375 | 1.6581 | [6 empty] | 0.17068 | 0.00018585 | 11.1 | 100 | 100 | 100 | 0.22769 | 0 | #DIV/0! | [6 empty] | 0.19053 | 0.001381
12 | 12.0971 | 89.8 | 84.3 | 87.05 | 0.1982 | 0.029486 | 2.0441 | [6 empty] | 0.17793 | 0.00041099 | [16 empty] | 181.5
13 | 13.1052 | 94.7 | 89.8 | 92.25 | 0.21004 | 0.017646 | 2.5575 | [6 empty] | 0.18426 | 0.0006649
14 | 14.1133 | 99 | 94.5 | 96.75 | 0.22029 | 0.0073999 | 3.4265 | [6 empty] | 0.18978 | 0.0009308
15 | 15.1214 | 100 | 98.8 | 99.4 | 0.22632 | 0.0013661 | 5.116 | [6 empty] | 0.1946 | 0.0010063
16 | 16.1294 |  | 100 | 100 | 0.22769 | 0 | #DIV/0! | [6 empty] | 0.19881 | 0.00083412
ANOVA
| 2L, 0.5L/min, 100rpm, Run1 | [14 empty] | 2L, 0.5L/min, 200rpm, Run1 | [14 empty] | 2L, 0.5L/min, 300rpm, Run1 | [14 empty] | 2L, 0.5L/min, 400rpm, Run1 | [14 empty] | 2L, 0.5L/min, 500rpm, Run1
| Gas Flow Rate |  | 0.5 | L/min | kLa | 0.14928 | /min | [8 empty] | Gas Flow Rate |  | 0.5 | L/min | kLa | 0.16569 | /min | [8 empty] | Gas Flow Rate |  | 0.5 | L/min | kLa | 0.21684 | /min | [8 empty] | Gas Flow Rate |  | 0.5 | L/min | kLa | 0.21303 | /min | [8 empty] | Gas Flow Rate |  | 0.5 | L/min | kLa | 0.24107 | /min
| Impeller speed |  | 100 | rpm | kLa | 8.9567 | /h | [8 empty] | Impeller speed |  | 200 | rpm | kLa | 9.9417 | /h | [8 empty] | Impeller speed |  | 300 | rpm | kLa | 13.0106 | /h | [8 empty] | Impeller speed |  | 400 | rpm | kLa | 12.7819 | /h | [8 empty] | Impeller speed |  | 500 | rpm | kLa | 14.4644 | /h
[7 empty] | Csat-Co | [14 empty] | Csat-Co | [14 empty] | Csat-Co | [14 empty] | Csat-Co | [14 empty] | Csat-Co
[7 empty] | 0.22769 | [14 empty] | 0.22769 | [14 empty] | 0.22723 | [14 empty] | 0.22769 | [14 empty] | 0.22769
| Time (min) |  |  | O2(%sat) | C (mol/m3) | Csat - C | LN(Cs-Co/Cs-C) | [8 empty] | Time (min) |  |  | O2(%sat) | C (mol/m3) | Csat - C | LN(Cs-Co/Cs-C) | [8 empty] | Time (min) |  |  | O2(%sat) | C (mol/m3) | Csat - C | LN(Cs-Co/Cs-C) | [8 empty] | Time (min) |  |  | O2(%sat) | C (mol/m3) | Csat - C | LN(Cs-Co/Cs-C) | [8 empty] | Time (min) |  |  | O2(%sat) | C (mol/m3) | Csat - C | LN(Cs-Co/Cs-C)
| 0 |  |  | 0 | 0 | 0.22769 | 0 | [8 empty] | 0 |  |  | 0 | 0 | 0.22769 | 0 | [8 empty] | 0 |  |  | 0.2 | 0.00045538 | 0.22723 | 0 | [8 empty] | 0 |  |  | 0 | 0 | 0.22769 | 0 | [8 empty] | 0 |  |  | 0 | 0 | 0.22769 | 0
| 1.0089 |  |  | 0.2 | 0.00045538 | 0.22723 | 0.002002 | [8 empty] | 1.0076 |  |  | 0.4 | 0.00091076 | 0.22678 | 0.004008 | [8 empty] | 1.0117 |  |  | 5.4 | 0.012295 | 0.21539 | 0.053511 | [8 empty] | 0.99833 |  |  | 0.7 | 0.0015938 | 0.22609 | 0.0070246 | [8 empty] | 1.0067 |  |  | 0.2 | 0.00045538 | 0.22723 | 0.002002
| 2.0178 |  |  | 3.3 | 0.0075137 | 0.22018 | 0.033557 | [8 empty] | 2.0152 |  |  | 6.1 | 0.013889 | 0.2138 | 0.06294 | [8 empty] | 2.0233 |  |  | 17 | 0.038707 | 0.18898 | 0.18433 | [8 empty] | 1.9967 |  |  | 7.8 | 0.01776 | 0.20993 | 0.08121 | [8 empty] | 2.0133 |  |  | 8 | 0.018215 | 0.20947 | 0.083382
| 3.0267 |  |  | 10.4 | 0.02368 | 0.20401 | 0.10981 | [8 empty] | 3.0227 |  |  | 16.5 | 0.037569 | 0.19012 | 0.18032 | [8 empty] | 3.035 |  |  | 32.2 | 0.073316 | 0.15437 | 0.38661 | [8 empty] | 2.995 |  |  | 20.6 | 0.046904 | 0.18078 | 0.23067 | [8 empty] | 3.02 |  |  | 22.5 | 0.05123 | 0.17646 | 0.25489
| 4.0356 |  |  | 19.6 | 0.044627 | 0.18306 | 0.21816 | [8 empty] | 4.0303 |  |  | 30 | 0.068307 | 0.15938 | 0.35667 | [8 empty] | 4.0467 |  |  | 47.3 | 0.1077 | 0.11999 | 0.63855 | [8 empty] | 3.9933 |  |  | 36.4 | 0.082879 | 0.14481 | 0.45256 | [8 empty] | 4.0267 |  |  | 40.2 | 0.091531 | 0.13616 | 0.51416
| 5.0444 |  |  | 30.5 | 0.069445 | 0.15824 | 0.36384 | [8 empty] | 5.0379 |  |  | 43.8 | 0.099728 | 0.12796 | 0.57625 | [8 empty] | 5.0583 |  |  | 61.1 | 0.13912 | 0.088571 | 0.94217 | [8 empty] | 4.9917 |  |  | 52.1 | 0.11863 | 0.10906 | 0.73605 | [8 empty] | 5.0333 |  |  | 56.6 | 0.12887 | 0.098817 | 0.83471
| 6.0533 |  |  | 41.7 | 0.094946 | 0.13274 | 0.53957 | [8 empty] | 6.0455 |  |  | 56.8 | 0.12933 | 0.098362 | 0.83933 | [8 empty] | 6.07 |  |  | 72.9 | 0.16599 | 0.061704 | 1.3036 | [8 empty] | 5.99 |  |  | 65.8 | 0.14982 | 0.07787 | 1.0729 | [8 empty] | 6.04 |  |  | 70.3 | 0.16007 | 0.067624 | 1.214
| 7.0622 |  |  | 51.8 | 0.11794 | 0.10975 | 0.72981 | [8 empty] | 7.053 |  |  | 68.7 | 0.15642 | 0.071267 | 1.1616 | [8 empty] | 7.0817 |  |  | 83.4 | 0.18989 | 0.037796 | 1.7938 | [8 empty] | 6.9883 |  |  | 77.2 | 0.17578 | 0.051913 | 1.4784 | [8 empty] | 7.0467 |  |  | 81.5 | 0.18557 | 0.042122 | 1.6874
| 8.0711 |  |  | 61.3 | 0.13957 | 0.088116 | 0.94933 | [8 empty] | 8.0606 |  |  | 79.3 | 0.18056 | 0.047132 | 1.575 | [8 empty] | 8.0933 |  |  | 91.4 | 0.20811 | 0.019581 | 2.4514 | [8 empty] | 7.9867 |  |  | 86.9 | 0.19786 | 0.029827 | 2.0326 | [8 empty] | 8.0533 |  |  | 90.5 | 0.20606 | 0.02163 | 2.3539
| 9.08 |  |  | 69.6 | 0.15847 | 0.069217 | 1.1907 | [8 empty] | 9.0682 |  |  | 87.4 | 0.199 | 0.028689 | 2.0715 | [8 empty] | 9.105 |  |  | 98.8 | 0.22496 | 0.0027323 | 4.4208 | [8 empty] | 8.985 |  |  | 94.7 | 0.21562 | 0.012068 | 2.9375 | [8 empty] | 9.06 |  |  | 97.6 | 0.22222 | 0.0054645 | 3.7297
| 10.0889 |  |  | 77.7 | 0.17691 | 0.050775 | 1.5006 | [8 empty] | 10.0758 |  |  | 94.7 | 0.21562 | 0.012068 | 2.9375 | [8 empty] | 10.1167 |  |  | 100 | 0.22769 | 0 | #DIV/0! | [8 empty] | 9.9833 |  |  | 100 | 0.22769 | 0 | #DIV/0! | [8 empty] | 10.0667 |  |  | 100 | 0.22769 | 0 | #DIV/0!
| 11.0978 |  |  | 83.8 | 0.1908 | 0.036886 | 1.8202 | [8 empty] | 11.0833 |  |  | 100 | 0.22769 | 0 | #DIV/0!
| 12.1067 |  |  | 89.8 | 0.20446 | 0.023224 | 2.2828
| 13.1156 |  |  | 94.7 | 0.21562 | 0.012068 | 2.9375
| 14.1244 |  |  | 99 | 0.22541 | 0.0022769 | 4.6052
| 15.1333 |  |  | 100 | 0.22769 | 0 | #DIV/0!
| 2L, 0.5L/min, 100rpm, Run2 | [14 empty] | 2L, 0.5L/min, 200rpm, Run2 | [14 empty] | 2L, 0.5L/min, 300rpm, Run2 | [14 empty] | 2L, 0.5L/min, 400rpm, Run2 | [14 empty] | 2L, 0.5L/min, 500rpm, Run2
| Gas Flow Rate |  | 0.5 | L/min | kLa | 0.12576 | /min | [8 empty] | Gas Flow Rate |  | 0.5 | L/min | kLa | 0.1667 | /min | [8 empty] | Gas Flow Rate |  | 0.5 | L/min | kLa | 0.20922 | /min | [8 empty] | Gas Flow Rate |  | 0.5 | L/min | kLa | 0.2054 | /min | [8 empty] | Gas Flow Rate |  | 0.5 | L/min | kLa | 0.29655 | /min
| Impeller speed |  | 100 | rpm | kLa | 7.5458 | /h | [8 empty] | Impeller speed |  | 200 | rpm | kLa | 10.0022 | /h | [8 empty] | Impeller speed |  | 300 | rpm | kLa | 12.5531 | /h | [8 empty] | Impeller speed |  | 400 | rpm | kLa | 12.3238 | /h | [8 empty] | Impeller speed |  | 500 | rpm | kLa | 17.7933 | /h
[7 empty] | Csat-Co | [14 empty] | Csat-Co | [14 empty] | Csat-Co | [14 empty] | Csat-Co | [14 empty] | Csat-Co
[7 empty] | 0.22769 | [14 empty] | 0.22769 | [14 empty] | 0.22723 | [14 empty] | 0.22769 | [14 empty] | 0.22769
| Time (min) |  |  | O2(%sat) | C (mol/m3) | Csat - C | LN(Cs-Co/Cs-C) | [8 empty] | Time (min) |  |  | O2(%sat) | C (mol/m3) | Csat - C | LN(Cs-Co/Cs-C) | [8 empty] | Time (min) |  |  | O2(%sat) | C (mol/m3) | Csat - C | LN(Cs-Co/Cs-C) | [8 empty] | Time (min) |  |  | O2(%sat) | C (mol/m3) | Csat - C | LN(Cs-Co/Cs-C) | [8 empty] | Time (min) |  |  | O2(%sat) | C (mol/m3) | Csat - C | LN(Cs-Co/Cs-C)
| 0 |  |  | 0 | 0 | 0.22769 | 0 | [8 empty] | 0 |  |  | 0 | 0 | 0.22769 | 0 | [8 empty] | 0 |  |  | 0.2 | 0.00045538 | 0.22723 | 0 | [8 empty] | 0 |  |  | 0 | 0 | 0.22769 | 0 | [8 empty] | 0 |  |  | 0 | 0 | 0.22769 | 0
| 1.0073 |  |  | 1.4 | 0.0031876 | 0.2245 | 0.014099 | [8 empty] | 1.0106 |  |  | 0.2 | 0.00045538 | 0.22723 | 0.002002 | [8 empty] | 1.005 |  |  | 4.5 | 0.010246 | 0.21744 | 0.044042 | [8 empty] | 0.99667 |  |  | 0.4 | 0.00091076 | 0.22678 | 0.004008 | [8 empty] | 1.0021 |  |  | 1.8 | 0.0040984 | 0.22359 | 0.018164
| 2.0146 |  |  | 5.9 | 0.013434 | 0.21426 | 0.060812 | [8 empty] | 2.0212 |  |  | 2.3 | 0.0052368 | 0.22245 | 0.023269 | [8 empty] | 2.01 |  |  | 14.9 | 0.033926 | 0.19376 | 0.15934 | [8 empty] | 1.9933 |  |  | 6.6 | 0.015027 | 0.21266 | 0.068279 | [8 empty] | 2.0042 |  |  | 13.2 | 0.030055 | 0.19763 | 0.14156
| 3.0219 |  |  | 12.5 | 0.028461 | 0.19923 | 0.13353 | [8 empty] | 3.0318 |  |  | 11.6 | 0.026412 | 0.20128 | 0.1233 | [8 empty] | 3.015 |  |  | 29.3 | 0.066713 | 0.16098 | 0.34472 | [8 empty] | 2.99 |  |  | 18.9 | 0.043033 | 0.18466 | 0.20949 | [8 empty] | 3.0062 |  |  | 32.9 | 0.07491 | 0.15278 | 0.39899
| 4.0292 |  |  | 20.6 | 0.046904 | 0.18078 | 0.23067 | [8 empty] | 4.0424 |  |  | 25.1 | 0.05715 | 0.17054 | 0.28902 | [8 empty] | 4.02 |  |  | 45 | 0.10246 | 0.12523 | 0.59583 | [8 empty] | 3.9867 |  |  | 35 | 0.079691 | 0.148 | 0.43078 | [8 empty] | 4.0083 |  |  | 48.8 | 0.11111 | 0.11658 | 0.66943
| 5.0365 |  |  | 29.8 | 0.067851 | 0.15984 | 0.35382 | [8 empty] | 5.053 |  |  | 40.7 | 0.092669 | 0.13502 | 0.52256 | [8 empty] | 5.025 |  |  | 59 | 0.13434 | 0.093352 | 0.8896 | [8 empty] | 4.9833 |  |  | 50.4 | 0.11476 | 0.11293 | 0.70118 | [8 empty] | 5.0104 |  |  | 63.5 | 0.14458 | 0.083106 | 1.0079
| 6.0437 |  |  | 38.6 | 0.087888 | 0.1398 | 0.48776 | [8 empty] | 6.0636 |  |  | 55.9 | 0.12728 | 0.10041 | 0.81871 | [8 empty] | 6.03 |  |  | 71.5 | 0.1628 | 0.064891 | 1.2533 | [8 empty] | 5.98 |  |  | 64.4 | 0.14663 | 0.081057 | 1.0328 | [8 empty] | 6.0125 |  |  | 76.7 | 0.17464 | 0.053051 | 1.4567
| 7.051 |  |  | 47.6 | 0.10838 | 0.11931 | 0.64626 | [8 empty] | 7.0742 |  |  | 69.9 | 0.15915 | 0.068534 | 1.2006 | [8 empty] | 7.035 |  |  | 82.4 | 0.18762 | 0.040073 | 1.7353 | [8 empty] | 6.9767 |  |  | 75.8 | 0.17259 | 0.055101 | 1.4188 | [8 empty] | 7.0146 |  |  | 88.1 | 0.20059 | 0.027095 | 2.1286
| 8.0583 |  |  | 56.3 | 0.12819 | 0.0995 | 0.82782 | [8 empty] | 8.0848 |  |  | 81 | 0.18443 | 0.043261 | 1.6607 | [8 empty] | 8.04 |  |  | 91.2 | 0.20765 | 0.020037 | 2.4284 | [8 empty] | 7.9733 |  |  | 85.5 | 0.19467 | 0.033015 | 1.931 | [8 empty] | 8.0167 |  |  | 96.2 | 0.21904 | 0.0086522 | 3.2702
| 9.0656 |  |  | 64.4 | 0.14663 | 0.081057 | 1.0328 | [8 empty] | 9.0955 |  |  | 90.7 | 0.20651 | 0.021175 | 2.3752 | [8 empty] | 9.045 |  |  | 98.5 | 0.22427 | 0.0034153 | 4.1977 | [8 empty] | 8.97 |  |  | 94 | 0.21403 | 0.013661 | 2.8134 | [8 empty] | 9.0187 |  |  | 100 | 0.22769 | 0 | #DIV/0!
| 10.0729 |  |  | 71.5 | 0.1628 | 0.064891 | 1.2553 | [8 empty] | 10.1061 |  |  | 98.8 | 0.22496 | 0.0027323 | 4.4228 | [8 empty] | 10.05 |  |  | 100 | 0.22769 | 0 | #DIV/0! | [8 empty] | 9.9667 |  |  | 100 | 0.22769 | 0 | #DIV/0!
| 11.0802 |  |  | 78.1 | 0.17782 | 0.049864 | 1.5187 | [8 empty] | 11.1167 |  |  | 100 | 0.22769 | 0 | #DIV/0!
| 12.0875 |  |  | 84.3 | 0.19194 | 0.035747 | 1.8515
| 13.0948 |  |  | 89.8 | 0.20446 | 0.023224 | 2.2828
| 14.1021 |  |  | 94.5 | 0.21517 | 0.012523 | 2.9004
| 15.1094 |  |  | 98.8 | 0.22496 | 0.0027323 | 4.4228
| 16.1167 |  |  | 100 | 0.22769 | 0 | #DIV/0!

## 3L-0.2Lmin
Linear regression for kLa - Liquid Volume VL = 3 L, Qg= 0.2L/min
| Gas Flow Rate |  | 0.2 | L/min | kLa | 0.089129 | /min | [6 empty] | Model |  | Gas Flow Rate |  | 0.2 | L/min | kLa | 0.11496 | /min | [6 empty] | Model |  | Gas Flow Rate |  | 0.2 | L/min | kLa | 0.13077 | /min | [6 empty] | Model |  | Gas Flow Rate |  | 0.2 | L/min | kLa | 0.14907 | /min | [6 empty] | Model |  | Gas Flow Rate |  | 0.2 | L/min | kLa | 0.15499 | /min | [6 empty] | Model
| Impeller speed |  | 100 | rpm | kLa | 5.3478 | /h | +/- | 0.20584 | /h |  |  | kLa | 0.090035 | /min | Impeller speed |  | 200 | rpm | kLa | 6.8977 | /h | +/- | 0.24903 | /h |  |  | kLa | 0.11724 | /min | Impeller speed |  | 300 | rpm | kLa | 7.8462 | /h | +/- | 0.27459 | /h |  |  | kLa | 0.13032 | /min | Impeller speed |  | 400 | rpm | kLa | 8.9443 | /h | +/- | 0.29395 | /h |  |  | kLa | 0.13648 | /min | Impeller speed |  | 500 | rpm | kLa | 9.2993 | /h | +/- | 0.30448 | /h |  |  | kLa | 0.14108 | /min
[13 empty] | τr | 0.78 | [13 empty] | τr | 0.78 | [13 empty] | τr | 0.78 | [13 empty] | τr | 0.78 | [13 empty] | τr | 0.78
[13 empty] | SS_res | 0.016161 | [13 empty] | SS_res | 0.013544 | [13 empty] | SS_res | 0.010029 | [13 empty] | SS_res | 0.0099549 | [13 empty] | SS_res | 0.0089261
| superficial Gas velocity | 0.41447 | m/s |  |  |  | Csat-Co | dkLa/dC | dkLa/dC* | dkLa/dt | dkLa/dCo | σkLA |  | Cm | Error C^2 | superficial Gas velocity | 0.41447 | m/s |  |  |  | Csat-Co | dkLa/dC | dkLa/dC* | dkLa/dt | dkLa/dCo | σkLA |  | Cm | Error C^2 | superficial Gas velocity | 0.41447 | m/s |  |  |  | Csat-Co | dkLa/dC | dkLa/dC* | dkLa/dt | dkLa/dCo | σkLA |  | Cm | Error C^2 | superficial Gas velocity | 0.41447 | m/s |  |  |  | Csat-Co | dkLa/dC | dkLa/dC* | dkLa/dt | dkLa/dCo | σkLA |  | Cm | Error C^2 | superficial Gas velocity | 0.41447 | m/s |  |  |  | Csat-Co | dkLa/dC | dkLa/dC* | dkLa/dt | dkLa/dCo | σkLA |  | Cm | Error C^2
| Impeller speed | 1.6667 | rps |  |  |  | 0.22769 |  |  |  |  | 1/s? |  |  |  | Impeller speed | 3.3333 | rps |  |  |  | 0.22769 |  |  |  |  | 1/s? |  |  |  | Impeller speed | 5 | rps |  |  |  | 0.22746 |  |  |  |  | 1/s? |  |  |  | Impeller speed | 6.6667 | rps |  |  |  | 0.22769 |  |  |  |  | 1/s? |  |  |  | Impeller speed | 8.3333 | rps |  |  |  | 0.22769 |  |  |  |  | 1/s?
| Time (min) | O2 (%sat) 1 | O2 (%sat) 2 | O2(%sat) mean | C (mol/m3) | Csat - C | LN(Cs-Co/Cs-C) | [8 empty] | Time (min) | O2 (%sat) 1 | O2 (%sat) 2 | O2(%sat) mean | C (mol/m3) | Csat - C | LN(Cs-Co/Cs-C) | [8 empty] | Time (min) | O2 (%sat) 1 | O2 (%sat) 2 | O2(%sat) mean | C (mol/m3) | Csat - C | LN(Cs-Co/Cs-C) | [8 empty] | Time (min) | O2 (%sat) 1 | O2 (%sat) 2 | O2(%sat) mean | C (mol/m3) | Csat - C | LN(Cs-Co/Cs-C) | [8 empty] | Time (min) | O2 (%sat) 1 | O2 (%sat) 2 | O2(%sat) mean | C (mol/m3) | Csat - C | LN(Cs-Co/Cs-C)
0 | 0 | 0 | 0 | 0 | 0 | 0.22769 | 0 | #DIV/0! | #DIV/0! | #DIV/0! | #DIV/0! | #DIV/0! |  | 0 | 0 | 0 | 0 | 0 | 0 | 0 | 0.22769 | 0 | #DIV/0! | #DIV/0! | #DIV/0! | #DIV/0! | #DIV/0! |  | 0 | 0 | 0 | 0.2 | 0 | 0.1 | 0.00022769 | 0.22746 | 0 | #DIV/0! | #DIV/0! | #DIV/0! | #DIV/0! | #DIV/0! |  | 0.00022769 | 8.4114e-34 | 0 | 0 | 0 | 0 | 0 | 0.22769 | 0 | #DIV/0! | #DIV/0! | #DIV/0! | #DIV/0! | #DIV/0! |  | 0 | 0 | 0 | 0 | 0 | 0 | 0 | 0.22769 | 0 | #DIV/0! | #DIV/0! | #DIV/0! | #DIV/0! | #DIV/0! |  | 0 | 0
1 | 1.0038 | 0.3 | 1.2 | 0.75 | 0.0017077 | 0.22598 | 0.0075283 | 0.07347 | -0.00055103 | -2.0752e-06 | -0.072919 | 0.00016729 |  | 0.008713 | 4.9074e-05 | 1.0058 | 0.3 | 0 | 0.15 | 0.00034153 | 0.22735 | 0.0015011 | 0.072886 | -0.00010933 | -4.1217e-07 | -0.072776 | 0.00016595 |  | 0.01127 | 0.00011943 | 1.0036 | 2 | 0.3 | 1.15 | 0.0026184 | 0.22507 | 0.010566 | 0.073787 | -0.00077554 | -2.9142e-06 | -0.073012 | 0.00016803 |  | 0.01264 | 0.00010043 | 1 | 0.2 | 0.2 | 0.2 | 0.00045538 | 0.22723 | 0.002002 | 0.073346 | -0.00014669 | -5.5611e-07 | -0.073199 | 0.000167 |  | 0.012909 | 0.00015508 | 1 | 0.2 | 0.2 | 0.2 | 0.00045538 | 0.22723 | 0.002002 | 0.073346 | -0.00014669 | -5.5611e-07 | -0.073199 | 0.000167 |  | 0.013322 | 0.00016555
2 | 2.0077 | 0.6 | 3.9 | 2.25 | 0.005123 | 0.22257 | 0.022757 | 0.037299 | -0.00083922 | -1.5683e-06 | -0.03646 | 8.4977e-05 |  | 0.024609 | 0.00037971 | 2.0116 | 2.4 | 1.5 | 1.95 | 0.0044399 | 0.22325 | 0.019693 | 0.037112 | -0.00072368 | -1.3518e-06 | -0.036388 | 8.4539e-05 |  | 0.031471 | 0.00073071 | 2.0071 | 6.6 | 3 | 4.8 | 0.010929 | 0.21676 | 0.04819 | 0.038308 | -0.0018023 | -3.3227e-06 | -0.036506 | 8.7458e-05 |  | 0.03473 | 0.00056649 | 2 | 3.3 | 3.3 | 3.3 | 0.0075137 | 0.22018 | 0.033557 | 0.037849 | -0.001249 | -2.3303e-06 | -0.0366 | 8.6291e-05 |  | 0.035831 | 0.00080187 | 2 | 3.8 | 3 | 3.4 | 0.0077414 | 0.21995 | 0.034591 | 0.037888 | -0.0012882 | -2.4022e-06 | -0.0366 | 8.6388e-05 |  | 0.036912 | 0.00085095
3 | 3.0115 | 2.4 | 7.8 | 5.1 | 0.011612 | 0.21608 | 0.052346 | 0.025613 | -0.0013062 | -1.6033e-06 | -0.024306 | 5.8501e-05 |  | 0.041323 | 0.00088273 | 3.0174 | 7.2 | 6.6 | 6.9 | 0.015711 | 0.21198 | 0.071496 | 0.026057 | -0.0017979 | -2.1812e-06 | -0.024259 | 5.9671e-05 |  | 0.052231 | 0.0013337 | 3.0107 | 13.2 | 8.4 | 10.8 | 0.02459 | 0.2031 | 0.11329 | 0.027257 | -0.0029194 | -3.4717e-06 | -0.024337 | 6.292e-05 |  | 0.057206 | 0.0010638 | 3 | 10.2 | 10.2 | 10.2 | 0.023224 | 0.20446 | 0.10759 | 0.027171 | -0.0027715 | -3.3205e-06 | -0.0244 | 6.2644e-05 |  | 0.059065 | 0.0012845 | 3 | 11.5 | 10.9 | 11.2 | 0.025501 | 0.20219 | 0.11878 | 0.027477 | -0.0030774 | -3.6662e-06 | -0.0244 | 6.351e-05 |  | 0.060734 | 0.0012414
4 | 4.0154 | 5.7 | 13.3 | 9.5 | 0.02163 | 0.20606 | 0.09982 | 0.020143 | -0.0019136 | -1.7197e-06 | -0.01823 | 4.6365e-05 |  | 0.057197 | 0.001265 | 4.0232 | 13.6 | 13.6 | 13.6 | 0.030966 | 0.19672 | 0.14618 | 0.021058 | -0.0028639 | -2.5086e-06 | -0.018194 | 4.9013e-05 |  | 0.071454 | 0.0016393 | 4.0143 | 21.4 | 16.3 | 18.85 | 0.042919 | 0.18477 | 0.20787 | 0.02247 | -0.0042174 | -3.5832e-06 | -0.018253 | 5.3309e-05 |  | 0.077781 | 0.0012153 | 4 | 18.9 | 19.4 | 19.15 | 0.043602 | 0.18409 | 0.21257 | 0.022634 | -0.0043345 | -3.6905e-06 | -0.0183 | 5.3785e-05 |  | 0.080232 | 0.0013417 | 4 | 21.4 | 20.7 | 21.05 | 0.047928 | 0.17976 | 0.23636 | 0.023179 | -0.0048792 | -4.1034e-06 | -0.0183 | 5.5546e-05 |  | 0.082347 | 0.0011846
5 | 5.0192 | 10.3 | 19.6 | 14.95 | 0.034039 | 0.19365 | 0.16193 | 0.017147 | -0.0025635 | -1.7855e-06 | -0.014584 | 4.009e-05 |  | 0.071867 | 0.0014309 | 5.0291 | 21.8 | 22.7 | 22.25 | 0.050661 | 0.17703 | 0.25167 | 0.018721 | -0.0041653 | -2.7641e-06 | -0.014555 | 4.5117e-05 |  | 0.088751 | 0.0014509 | 5.0179 | 30.4 | 25.7 | 28.05 | 0.063867 | 0.16382 | 0.3282 | 0.020275 | -0.0056725 | -3.6207e-06 | -0.014602 | 5.0366e-05 |  | 0.096069 | 0.001037 | 5 | 29.1 | 29.9 | 29.5 | 0.067168 | 0.16052 | 0.34956 | 0.020766 | -0.0061259 | -3.884e-06 | -0.01464 | 5.2044e-05 |  | 0.098948 | 0.00101 | 5 | 32.2 | 31.9 | 32.05 | 0.072974 | 0.15471 | 0.3864 | 0.021545 | -0.0069052 | -4.2933e-06 | -0.01464 | 5.4841e-05 |  | 0.10137 | 0.00080647
6 | 6.0231 | 15.7 | 26.6 | 21.15 | 0.048156 | 0.17953 | 0.23762 | 0.015413 | -0.0032599 | -1.8195e-06 | -0.012153 | 3.6953e-05 |  | 0.085315 | 0.0013808 | 6.0349 | 30.6 | 32.1 | 31.35 | 0.07138 | 0.15631 | 0.37615 | 0.017668 | -0.0055391 | -2.8689e-06 | -0.012129 | 4.4779e-05 |  | 0.10418 | 0.001076 | 6.0214 | 39.6 | 35.7 | 37.65 | 0.085725 | 0.14196 | 0.47141 | 0.019497 | -0.0073285 | -3.6115e-06 | -0.012169 | 5.1456e-05 |  | 0.11218 | 0.00069988 | 6 | 39.6 | 40.9 | 40.25 | 0.091645 | 0.13604 | 0.515 | 0.020418 | -0.0082183 | -3.9738e-06 | -0.0122 | 5.4888e-05 |  | 0.11535 | 0.00056172 | 6 | 42.4 | 42.7 | 42.55 | 0.096882 | 0.13081 | 0.55426 | 0.021236 | -0.0090358 | -4.2767e-06 | -0.0122 | 5.8026e-05 |  | 0.11797 | 0.00044456
7 | 7.0269 | 21.5 | 33.9 | 27.7 | 0.06307 | 0.16462 | 0.32435 | 0.014408 | -0.003991 | -1.8246e-06 | -0.010417 | 3.5735e-05 |  | 0.097614 | 0.0011933 | 7.0407 | 39.6 | 42.7 | 41.15 | 0.093694 | 0.13399 | 0.53018 | 0.017666 | -0.0072697 | -2.9709e-06 | -0.010397 | 4.7793e-05 |  | 0.11791 | 0.00058665 | 7.025 | 48.3 | 45.7 | 47 | 0.10701 | 0.12068 | 0.63388 | 0.01966 | -0.0092298 | -3.5679e-06 | -0.01043 | 5.5477e-05 |  | 0.12633 | 0.00037328 | 7 | 49.8 | 51.1 | 50.45 | 0.11487 | 0.11282 | 0.70219 | 0.021104 | -0.010647 | -3.9807e-06 | -0.010457 | 6.1139e-05 |  | 0.12967 | 0.00021908 | 7 | 52.1 | 53.4 | 52.75 | 0.12011 | 0.10758 | 0.74972 | 0.022131 | -0.011674 | -4.2501e-06 | -0.010457 | 6.5248e-05 |  | 0.1324 | 0.00015105
8 | 8.0307 | 28.1 | 41.5 | 34.8 | 0.079236 | 0.14845 | 0.42771 | 0.01398 | -0.004865 | -1.8422e-06 | -0.0091149 | 3.6215e-05 |  | 0.10885 | 0.00087719 | 8.0465 | 48.7 | 52.1 | 50.4 | 0.11476 | 0.11293 | 0.70118 | 0.018341 | -0.0092438 | -3.0082e-06 | -0.009097 | 5.3114e-05 |  | 0.13012 | 0.00023618 | 8.0286 | 56.7 | 55.7 | 56.2 | 0.12796 | 0.099728 | 0.82454 | 0.020816 | -0.011689 | -3.5533e-06 | -0.0091265 | 6.2999e-05 |  | 0.13876 | 0.00011657 | 8 | 59.8 | 60.8 | 60.3 | 0.1373 | 0.090392 | 0.92382 | 0.023048 | -0.013898 | -4.0096e-06 | -0.0091499 | 7.2032e-05 |  | 0.14217 | 2.378e-05 | 8 | 61.1 | 62.9 | 62 | 0.14117 | 0.086522 | 0.96758 | 0.024079 | -0.014929 | -4.1996e-06 | -0.0091499 | 7.6258e-05 |  | 0.14493 | 1.418e-05
9 | 9.0346 | 34.5 | 48.1 | 41.3 | 0.094035 | 0.13365 | 0.53273 | 0.013803 | -0.0057005 | -1.813e-06 | -0.0081021 | 3.738e-05 |  | 0.11912 | 0.00062934 | 9.0523 | 57.2 | 62.4 | 59.8 | 0.13616 | 0.091531 | 0.9113 | 0.020115 | -0.012029 | -3.0892e-06 | -0.0080863 | 6.2623e-05 |  | 0.14098 | 2.3208e-05 | 9.0321 | 65.2 | 65.7 | 65.45 | 0.14902 | 0.078666 | 1.0618 | 0.023457 | -0.015344 | -3.6153e-06 | -0.0081124 | 7.6292e-05 |  | 0.14966 | 4.0686e-07 | 9 | 68.7 | 70.5 | 69.6 | 0.15847 | 0.069217 | 1.1907 | 0.026754 | -0.018621 | -4.0834e-06 | -0.0081333 | 8.9899e-05 |  | 0.15308 | 2.9047e-05 | 9 | 69.3 | 72.1 | 70.7 | 0.16098 | 0.066713 | 1.2276 | 0.027759 | -0.019625 | -4.2098e-06 | -0.0081333 | 9.4074e-05 |  | 0.15582 | 2.6571e-05
10 | 10.0384 | 42.1 | 55.7 | 48.9 | 0.11134 | 0.11635 | 0.67139 | 0.01427 | -0.006978 | -1.8507e-06 | -0.0072919 | 4.0859e-05 |  | 0.1285 | 0.00029461 | 10.0581 | 66.3 | 72.1 | 69.2 | 0.15756 | 0.070128 | 1.1777 | 0.023629 | -0.016351 | -3.2336e-06 | -0.0072776 | 7.915e-05 |  | 0.15062 | 4.8166e-05 | 10.0357 | 72.1 | 74.5 | 73.3 | 0.1669 | 0.060793 | 1.3195 | 0.027318 | -0.020017 | -3.6393e-06 | -0.0073012 | 9.4444e-05 |  | 0.15923 | 5.8826e-05 | 10 | 76.7 | 78.5 | 77.6 | 0.17669 | 0.051002 | 1.4961 | 0.032678 | -0.025358 | -4.1559e-06 | -0.0073199 | 0.0001168 |  | 0.1626 | 0.00019844 | 10 | 77.4 | 80.3 | 78.85 | 0.17953 | 0.048156 | 1.5535 | 0.03461 | -0.02729 | -4.3154e-06 | -0.0073199 | 0.00012489 |  | 0.16528 | 0.00020321
11 | 11.0423 | 49.6 | 63 | 56.3 | 0.12819 | 0.0995 | 0.82782 | 0.015169 | -0.0085404 | -1.8859e-06 | -0.006629 | 4.5961e-05 |  | 0.13708 | 7.8969e-05 | 11.0639 | 74.2 | 81.2 | 77.7 | 0.17691 | 0.050775 | 1.5006 | [6 empty] | 0.15919 | 0.00031404 | 11.0393 | 79.2 | 83.3 | 81.25 | 0.185 | 0.042692 | 1.673 | [6 empty] | 0.16762 | 0.00030199 | 11 | 84.3 | 85.9 | 85.1 | 0.19376 | 0.033926 | 1.9038 | [6 empty] | 0.1709 | 0.00052257 | 11 | 83.8 | 87.9 | 85.85 | 0.19547 | 0.032218 | 1.9555 | [6 empty] | 0.17349 | 0.00048317
12 | 12.0461 | 56 | 70.3 | 63.15 | 0.14379 | 0.083903 | 0.99831 | 0.01649 | -0.010413 | -1.911e-06 | -0.0060766 | 5.2695e-05 |  | 0.14491 | 1.2551e-06 | 12.0697 | 81.8 | 89 | 85.4 | 0.19445 | 0.033243 | 1.9241 | [6 empty] | 0.16681 | 0.00076366 | 12.0429 | 85.6 | 90.9 | 88.25 | 0.20094 | 0.026753 | 2.1403 | [6 empty] | 0.17498 | 0.00067349 | 12 | 90.7 | 92.5 | 91.6 | 0.20856 | 0.019126 | 2.4769 | [6 empty] | 0.17815 | 0.00092509 | 12 | 89.7 | 94.3 | 92 | 0.20947 | 0.018215 | 2.5257 | [6 empty] | 0.18062 | 0.00083246
13 | 13.05 | 62.7 | 75.1 | 68.9 | 0.15688 | 0.070811 | 1.168 | 0.018036 | -0.012427 | -1.9051e-06 | -0.0056092 | 6.0275e-05 |  | 0.15206 | 2.3213e-05 | 13.0756 | 89.3 | 97.2 | 93.25 | 0.21232 | 0.015369 | 2.6956 | [6 empty] | 0.17358 | 0.0015005 | 13.0464 | 91.8 | 98.1 | 94.95 | 0.21619 | 0.011498 | 2.9848 | [6 empty] | 0.18145 | 0.0012072 | 13 | 96.9 | 98.7 | 97.8 | 0.22268 | 0.0050092 | 3.8167 | [6 empty] | 0.18447 | 0.0014601 | 13 | 95.3 | 100 | 97.65 | 0.22234 | 0.0053507 | 3.7508 | [6 empty] | 0.18681 | 0.0012619
14 | 14.0538 | 68.4 | 82.4 | 75.4 | 0.17168 | 0.056011 | 1.4024 | [6 empty] | 0.1586 | 0.00017114 | 14.0814 | 96 | 100 | 98 | 0.22313 | 0.0045538 | 3.912 | [6 empty] | 0.1796 | 0.0018952 | 14.05 | 96.6 | 100 | 98.3 | 0.22382 | 0.0038707 | 4.0735 | [6 empty] | 0.18711 | 0.0013472 | 14 | 100 | 100 | 100 | 0.22769 | 0 | #DIV/0! | [6 empty] | 0.18998 | 0.0014218 | 14 | 100 |  | 100 | 0.22769 | 0 | #DIV/0! | [6 empty] | 0.19219 | 0.00126
15 | 15.0576 | 74.8 | 88.7 | 81.75 | 0.18614 | 0.041553 | 1.701 | [6 empty] | 0.16457 | 0.00046524 | 15.0872 | 100 |  | 100 | 0.22769 | 0 | #DIV/0! | [6 empty] | 0.18495 | 0.0018266 | 15.0536 | 100 |  | 100 | 0.22769 | 0 | #DIV/0! | [6 empty] | 0.19209 | 0.0012674
16 | 16.0615 | 81.5 | 94.2 | 87.85 | 0.20002 | 0.027664 | 2.1078 | [6 empty] | 0.17002 | 0.00090022
17 | 17.0653 | 87.2 | 99 | 93.1 | 0.21198 | 0.015711 | 2.6736 | [6 empty] | 0.175 | 0.0013671
18 | 18.0692 | 92.7 | 100 | 96.35 | 0.21938 | 0.0083106 | 3.3104 | [6 empty] | 0.17956 | 0.0015857
19 | 19.073 | 98.1 |  | 98.1 | 0.22336 | 0.0043261 | 3.9633 | [6 empty] | 0.18372 | 0.0015718
20 | 20.0769 | 100 |  | 100 | 0.22769 | 0 | #DIV/0! | [6 empty] | 0.18752 | 0.0016138
ANOVA
| 3L, 0.2L/min, 100rpm, Run1 | [14 empty] | 3L, 0.2L/min, 200rpm, Run1 | [14 empty] | 3L, 0.2L/min, 300rpm, Run1 | [14 empty] | 3L, 0.2L/min, 400rpm, Run1 | [14 empty] | 3L, 0.2L/min, 500rpm, Run1
| Gas Flow Rate |  | 0.2 | L/min | kLa | 0.074604 | /min | [8 empty] | Gas Flow Rate |  | 0.2 | L/min | kLa | 0.1067 | /min | [8 empty] | Gas Flow Rate |  | 0.2 | L/min | kLa | 0.16188 | /min | [8 empty] | Gas Flow Rate |  | 0.2 | L/min | kLa | 0.14557 | /min | [8 empty] | Gas Flow Rate |  | 0.2 | L/min | kLa | 0.14915 | /min
| Impeller speed |  | 100 | rpm | kLa | 4.4762 | /h | [8 empty] | Impeller speed |  | 200 | rpm | kLa | 6.4021 | /h | [8 empty] | Impeller speed |  | 300 | rpm | kLa | 9.7129 | /h | [8 empty] | Impeller speed |  | 400 | rpm | kLa | 8.7343 | /h | [8 empty] | Impeller speed |  | 500 | rpm | kLa | 8.9491 | /h
[7 empty] | Csat-Co | [14 empty] | Csat-Co | [14 empty] | Csat-Co | [14 empty] | Csat-Co | [14 empty] | Csat-Co
[7 empty] | 0.22769 | [14 empty] | 0.22769 | [14 empty] | 0.22723 | [14 empty] | 0.22769 | [14 empty] | 0.22769
| Time (min) |  |  | O2(%sat) | C (mol/m3) | Csat - C | LN(Cs-Co/Cs-C) | [8 empty] | Time (min) |  |  | O2(%sat) | C (mol/m3) | Csat - C | LN(Cs-Co/Cs-C) | [8 empty] | Time (min) |  |  | O2(%sat) | C (mol/m3) | Csat - C | LN(Cs-Co/Cs-C) | [8 empty] | Time (min) |  |  | O2(%sat) | C (mol/m3) | Csat - C | LN(Cs-Co/Cs-C) | [8 empty] | Time (min) |  |  | O2(%sat) | C (mol/m3) | Csat - C | LN(Cs-Co/Cs-C)
| 0 |  |  | 0 | 0 | 0.22769 | 0 | [8 empty] | 0 |  |  | 0 | 0 | 0.22769 | 0 | [8 empty] | 0 |  |  | 0.2 | 0.00045538 | 0.22723 | 0 | [8 empty] | 0 |  |  | 0 | 0 | 0.22769 | 0 | [8 empty] | 0 |  |  | 0 | 0 | 0.22769 | 0
| 1.0058 |  |  | 0.3 | 0.00068307 | 0.22701 | 0.0030045 | [8 empty] | 1.0078 |  |  | 0.3 | 0.00068307 | 0.22701 | 0.0030045 | [8 empty] | 1 |  |  | 2 | 0.0045538 | 0.22313 | 0.018201 | [8 empty] | 1 |  |  | 0.2 | 0.00045538 | 0.22723 | 0.002002 | [8 empty] | 1 |  |  | 0.2 | 0.00045538 | 0.22723 | 0.002002
| 2.0117 |  |  | 0.6 | 0.0013661 | 0.22632 | 0.0060181 | [8 empty] | 2.0156 |  |  | 2.4 | 0.0054645 | 0.22222 | 0.024293 | [8 empty] | 2 |  |  | 6.6 | 0.015027 | 0.21266 | 0.066277 | [8 empty] | 2 |  |  | 3.3 | 0.0075137 | 0.22018 | 0.033557 | [8 empty] | 2 |  |  | 3.8 | 0.0086522 | 0.21904 | 0.038741
| 3.0175 |  |  | 2.4 | 0.0054645 | 0.22222 | 0.024293 | [8 empty] | 3.0233 |  |  | 7.2 | 0.016394 | 0.2113 | 0.074724 | [8 empty] | 3 |  |  | 13.2 | 0.030055 | 0.19763 | 0.13956 | [8 empty] | 3 |  |  | 10.2 | 0.023224 | 0.20446 | 0.10759 | [8 empty] | 3 |  |  | 11.5 | 0.026184 | 0.2015 | 0.12217
| 4.0233 |  |  | 5.7 | 0.012978 | 0.21471 | 0.058689 | [8 empty] | 4.0311 |  |  | 13.6 | 0.030966 | 0.19672 | 0.14618 | [8 empty] | 4 |  |  | 21.4 | 0.048725 | 0.17896 | 0.2388 | [8 empty] | 4 |  |  | 18.9 | 0.043033 | 0.18466 | 0.20949 | [8 empty] | 4 |  |  | 21.4 | 0.048725 | 0.17896 | 0.2408
| 5.0292 |  |  | 10.3 | 0.023452 | 0.20424 | 0.1087 | [8 empty] | 5.0389 |  |  | 21.8 | 0.049636 | 0.17805 | 0.2459 | [8 empty] | 5 |  |  | 30.4 | 0.069217 | 0.15847 | 0.3604 | [8 empty] | 5 |  |  | 29.1 | 0.066257 | 0.16143 | 0.3439 | [8 empty] | 5 |  |  | 32.2 | 0.073316 | 0.15437 | 0.38861
| 6.035 |  |  | 15.7 | 0.035747 | 0.19194 | 0.17079 | [8 empty] | 6.0467 |  |  | 30.6 | 0.069673 | 0.15802 | 0.36528 | [8 empty] | 6 |  |  | 39.6 | 0.090165 | 0.13752 | 0.50218 | [8 empty] | 6 |  |  | 39.6 | 0.090165 | 0.13752 | 0.50418 | [8 empty] | 6 |  |  | 42.4 | 0.09654 | 0.13115 | 0.55165
| 7.0408 |  |  | 21.5 | 0.048953 | 0.17874 | 0.24207 | [8 empty] | 7.0544 |  |  | 39.6 | 0.090165 | 0.13752 | 0.50418 | [8 empty] | 7 |  |  | 48.3 | 0.10997 | 0.11772 | 0.65771 | [8 empty] | 7 |  |  | 49.8 | 0.11339 | 0.1143 | 0.68916 | [8 empty] | 7 |  |  | 52.1 | 0.11863 | 0.10906 | 0.73605
| 8.0467 |  |  | 28.1 | 0.063981 | 0.16371 | 0.32989 | [8 empty] | 8.0622 |  |  | 48.7 | 0.11088 | 0.1168 | 0.66748 | [8 empty] | 8 |  |  | 56.7 | 0.1291 | 0.098589 | 0.83502 | [8 empty] | 8 |  |  | 59.8 | 0.13616 | 0.091531 | 0.9113 | [8 empty] | 8 |  |  | 61.1 | 0.13912 | 0.088571 | 0.94418
| 9.0525 |  |  | 34.5 | 0.078553 | 0.14914 | 0.42312 | [8 empty] | 9.07 |  |  | 57.2 | 0.13024 | 0.097451 | 0.84863 | [8 empty] | 9 |  |  | 65.2 | 0.14845 | 0.079236 | 1.0536 | [8 empty] | 9 |  |  | 68.7 | 0.15642 | 0.071267 | 1.1616 | [8 empty] | 9 |  |  | 69.3 | 0.15779 | 0.0699 | 1.1809
| 10.0583 |  |  | 42.1 | 0.095857 | 0.13183 | 0.54645 | [8 empty] | 10.0778 |  |  | 66.3 | 0.15096 | 0.076731 | 1.0877 | [8 empty] | 10 |  |  | 72.1 | 0.16416 | 0.063525 | 1.2745 | [8 empty] | 10 |  |  | 76.7 | 0.17464 | 0.053051 | 1.4567 | [8 empty] | 10 |  |  | 77.4 | 0.17623 | 0.051458 | 1.4872
| 11.0642 |  |  | 49.6 | 0.11293 | 0.11476 | 0.68518 | [8 empty] | 11.0856 |  |  | 74.2 | 0.16895 | 0.058744 | 1.3548 | [8 empty] | 11 |  |  | 79.2 | 0.18033 | 0.047359 | 1.5682 | [8 empty] | 11 |  |  | 84.3 | 0.19194 | 0.035747 | 1.8515 | [8 empty] | 11 |  |  | 83.8 | 0.1908 | 0.036886 | 1.8202
| 12.07 |  |  | 56 | 0.12751 | 0.10018 | 0.82098 | [8 empty] | 12.0933 |  |  | 81.8 | 0.18625 | 0.041439 | 1.7037 | [8 empty] | 12 |  |  | 85.6 | 0.1949 | 0.032787 | 1.9359 | [8 empty] | 12 |  |  | 90.7 | 0.20651 | 0.021175 | 2.3752 | [8 empty] | 12 |  |  | 89.7 | 0.20424 | 0.023452 | 2.273
| 13.0758 |  |  | 62.7 | 0.14276 | 0.084928 | 0.98618 | [8 empty] | 13.1011 |  |  | 89.3 | 0.20333 | 0.024363 | 2.2349 | [8 empty] | 13 |  |  | 91.8 | 0.20902 | 0.01867 | 2.499 | [8 empty] | 13 |  |  | 96.9 | 0.22063 | 0.0070584 | 3.4738 | [8 empty] | 13 |  |  | 95.3 | 0.21699 | 0.010701 | 3.0576
| 14.0817 |  |  | 68.4 | 0.15574 | 0.07195 | 1.152 | [8 empty] | 14.1089 |  |  | 96 | 0.21858 | 0.0091076 | 3.2189 | [8 empty] | 14 |  |  | 96.6 | 0.21995 | 0.0077414 | 3.3794 | [8 empty] | 14 |  |  | 100 | 0.22769 | 0 | #DIV/0! | [8 empty] | 14 |  |  | 100 | 0.22769 | 0 | #DIV/0!
| 15.0875 |  |  | 74.8 | 0.17031 | 0.057378 | 1.3783 | [8 empty] | 15.1167 |  |  | 100 | 0.22769 | 0 | #DIV/0! | [8 empty] | 15 |  |  | 100 | 0.22769 | 0 | #DIV/0!
| 16.0933 |  |  | 81.5 | 0.18557 | 0.042122 | 1.6874
| 17.0992 |  |  | 87.2 | 0.19854 | 0.029144 | 2.0557
| 18.105 |  |  | 92.7 | 0.21107 | 0.016621 | 2.6173
| 19.1108 |  |  | 98.1 | 0.22336 | 0.0043261 | 3.9633
| 20.1167 |  |  | 100 | 0.22769 | 0 | #DIV/0!
| 3L, 0.2L/min, 100rpm, Run2 | [14 empty] | 3L, 0.2L/min, 200rpm, Run2 | [14 empty] | 3L, 0.2L/min, 300rpm, Run2 | [14 empty] | 3L, 0.2L/min, 400rpm, Run2 | [14 empty] | 3L, 0.2L/min, 500rpm, Run2
| Gas Flow Rate |  | 0.2 | L/min | kLa | 0.10671 | /min | [8 empty] | Gas Flow Rate |  | 0.2 | L/min | kLa | 0.12385 | /min | [8 empty] | Gas Flow Rate |  | 0.2 | L/min | kLa | 0.13324 | /min | [8 empty] | Gas Flow Rate |  | 0.2 | L/min | kLa | 0.15269 | /min | [8 empty] | Gas Flow Rate |  | 0.2 | L/min | kLa | 0.16114 | /min
| Impeller speed |  | 100 | rpm | kLa | 6.4023 | /h | [8 empty] | Impeller speed |  | 200 | rpm | kLa | 7.4312 | /h | [8 empty] | Impeller speed |  | 300 | rpm | kLa | 7.9945 | /h | [8 empty] | Impeller speed |  | 400 | rpm | kLa | 9.1611 | /h | [8 empty] | Impeller speed |  | 500 | rpm | kLa | 9.6684 | /h
[7 empty] | Csat-Co | [14 empty] | Csat-Co | [14 empty] | Csat-Co | [14 empty] | Csat-Co | [14 empty] | Csat-Co
[7 empty] | 0.22769 | [14 empty] | 0.22769 | [14 empty] | 0.22769 | [14 empty] | 0.22769 | [14 empty] | 0.22769
| Time (min) |  |  | O2(%sat) | C (mol/m3) | Csat - C | LN(Cs-Co/Cs-C) | [8 empty] | Time (min) |  |  | O2(%sat) | C (mol/m3) | Csat - C | LN(Cs-Co/Cs-C) | [8 empty] | Time (min) |  |  | O2(%sat) | C (mol/m3) | Csat - C | LN(Cs-Co/Cs-C) | [8 empty] | Time (min) |  |  | O2(%sat) | C (mol/m3) | Csat - C | LN(Cs-Co/Cs-C) | [8 empty] | Time (min) |  |  | O2(%sat) | C (mol/m3) | Csat - C | LN(Cs-Co/Cs-C)
| 0 |  |  | 0 | 0 | 0.22769 | 0 | [8 empty] | 0 |  |  | 0 | 0 | 0.22769 | 0 | [8 empty] | 0 |  |  | 0 | 0 | 0.22769 | 0 | [8 empty] | 0 |  |  | 0 | 0 | 0.22769 | 0 | [8 empty] | 0 |  |  | 0 | 0 | 0.22769 | 0
| 1.0019 |  |  | 1.2 | 0.0027323 | 0.22496 | 0.012073 | [8 empty] | 1.0038 |  |  | 0 | 0 | 0.22769 | 0 | [8 empty] | 1.0071 |  |  | 0.3 | 0.00068307 | 0.22701 | 0.0030045 | [8 empty] | 1 |  |  | 0.2 | 0.00045538 | 0.22723 | 0.002002 | [8 empty] | 1 |  |  | 0.2 | 0.00045538 | 0.22723 | 0.002002
| 2.0037 |  |  | 3.9 | 0.0088799 | 0.21881 | 0.039781 | [8 empty] | 2.0077 |  |  | 1.5 | 0.0034153 | 0.22427 | 0.015114 | [8 empty] | 2.0143 |  |  | 3 | 0.0068307 | 0.22086 | 0.030459 | [8 empty] | 2 |  |  | 3.3 | 0.0075137 | 0.22018 | 0.033557 | [8 empty] | 2 |  |  | 3 | 0.0068307 | 0.22086 | 0.030459
| 3.0056 |  |  | 7.8 | 0.01776 | 0.20993 | 0.08121 | [8 empty] | 3.0115 |  |  | 6.6 | 0.015027 | 0.21266 | 0.068279 | [8 empty] | 3.0214 |  |  | 8.4 | 0.019126 | 0.20856 | 0.087739 | [8 empty] | 3 |  |  | 10.2 | 0.023224 | 0.20446 | 0.10759 | [8 empty] | 3 |  |  | 10.9 | 0.024818 | 0.20287 | 0.11541
| 4.0074 |  |  | 13.3 | 0.030283 | 0.19741 | 0.14272 | [8 empty] | 4.0154 |  |  | 13.6 | 0.030966 | 0.19672 | 0.14618 | [8 empty] | 4.0286 |  |  | 16.3 | 0.037113 | 0.19058 | 0.17793 | [8 empty] | 4 |  |  | 19.4 | 0.044172 | 0.18352 | 0.21567 | [8 empty] | 4 |  |  | 20.7 | 0.047132 | 0.18056 | 0.23193
| 5.0093 |  |  | 19.6 | 0.044627 | 0.18306 | 0.21816 | [8 empty] | 5.0192 |  |  | 22.7 | 0.051685 | 0.176 | 0.25748 | [8 empty] | 5.0357 |  |  | 25.7 | 0.058516 | 0.16917 | 0.29706 | [8 empty] | 5 |  |  | 29.9 | 0.068079 | 0.15961 | 0.35525 | [8 empty] | 5 |  |  | 31.9 | 0.072633 | 0.15506 | 0.38419
| 6.0111 |  |  | 26.6 | 0.060565 | 0.16712 | 0.30925 | [8 empty] | 6.0231 |  |  | 32.1 | 0.073088 | 0.1546 | 0.38713 | [8 empty] | 6.0429 |  |  | 35.7 | 0.081285 | 0.1464 | 0.44161 | [8 empty] | 6 |  |  | 40.9 | 0.093125 | 0.13456 | 0.52594 | [8 empty] | 6 |  |  | 42.7 | 0.097223 | 0.13047 | 0.55687
| 7.013 |  |  | 33.9 | 0.077186 | 0.1505 | 0.414 | [8 empty] | 7.0269 |  |  | 42.7 | 0.097223 | 0.13047 | 0.55687 | [8 empty] | 7.05 |  |  | 45.7 | 0.10405 | 0.12363 | 0.61065 | [8 empty] | 7 |  |  | 51.1 | 0.11635 | 0.11134 | 0.71539 | [8 empty] | 7 |  |  | 53.4 | 0.12159 | 0.1061 | 0.76357
| 8.0148 |  |  | 41.5 | 0.094491 | 0.1332 | 0.53614 | [8 empty] | 8.0308 |  |  | 52.1 | 0.11863 | 0.10906 | 0.73605 | [8 empty] | 8.0571 |  |  | 55.7 | 0.12682 | 0.10087 | 0.81419 | [8 empty] | 8 |  |  | 60.8 | 0.13843 | 0.089254 | 0.93649 | [8 empty] | 8 |  |  | 62.9 | 0.14322 | 0.084473 | 0.99155
| 9.0167 |  |  | 48.1 | 0.10952 | 0.11817 | 0.65585 | [8 empty] | 9.0346 |  |  | 62.4 | 0.14208 | 0.085611 | 0.97817 | [8 empty] | 9.0643 |  |  | 65.7 | 0.14959 | 0.078097 | 1.07 | [8 empty] | 9 |  |  | 70.5 | 0.16052 | 0.067168 | 1.2208 | [8 empty] | 9 |  |  | 72.1 | 0.16416 | 0.063525 | 1.2765
| 10.0185 |  |  | 55.7 | 0.12682 | 0.10087 | 0.81419 | [8 empty] | 10.0385 |  |  | 72.1 | 0.16416 | 0.063525 | 1.2765 | [8 empty] | 10.0714 |  |  | 74.5 | 0.16963 | 0.058061 | 1.3665 | [8 empty] | 10 |  |  | 78.5 | 0.17874 | 0.048953 | 1.5371 | [8 empty] | 10 |  |  | 80.3 | 0.18283 | 0.044855 | 1.6246
| 11.0204 |  |  | 63 | 0.14344 | 0.084245 | 0.99425 | [8 empty] | 11.0423 |  |  | 81.2 | 0.18488 | 0.042805 | 1.6713 | [8 empty] | 11.0786 |  |  | 83.3 | 0.18966 | 0.038024 | 1.7898 | [8 empty] | 11 |  |  | 85.9 | 0.19558 | 0.032104 | 1.959 | [8 empty] | 11 |  |  | 87.9 | 0.20014 | 0.02755 | 2.112
| 12.0222 |  |  | 70.3 | 0.16007 | 0.067624 | 1.214 | [8 empty] | 12.0462 |  |  | 89 | 0.20264 | 0.025046 | 2.2073 | [8 empty] | 12.0857 |  |  | 90.9 | 0.20697 | 0.02072 | 2.3969 | [8 empty] | 12 |  |  | 92.5 | 0.21061 | 0.017077 | 2.5903 | [8 empty] | 12 |  |  | 94.3 | 0.21471 | 0.012978 | 2.8647
| 13.0241 |  |  | 75.1 | 0.17099 | 0.056695 | 1.3903 | [8 empty] | 13.05 |  |  | 97.2 | 0.22131 | 0.0063753 | 3.5756 | [8 empty] | 13.0929 |  |  | 98.1 | 0.22336 | 0.0043261 | 3.9633 | [8 empty] | 13 |  |  | 98.7 | 0.22473 | 0.00296 | 4.3428 | [8 empty] | 13 |  |  | 100 | 0.22769 | 0 | #DIV/0!
| 14.0259 |  |  | 82.4 | 0.18762 | 0.040073 | 1.7373 | [23 empty] | 14.1 |  |  | 100 | 0.22769 | 0 | #DIV/0! | [8 empty] | 14 |  |  | 100 | 0.22769 | 0 | #DIV/0!
| 15.0278 |  |  | 88.7 | 0.20196 | 0.025729 | 2.1804
| 16.0296 |  |  | 94.2 | 0.21448 | 0.013206 | 2.8473
| 17.0315 |  |  | 99 | 0.22541 | 0.0022769 | 4.6052
| 18.0333 |  |  | 100 | 0.22769 | 0 | #DIV/0!

## 3L-0.3Lmin
Linear regression for kLa - Liquid Volume VL = 3 L, Qg= 0.3L/min
| Gas Flow Rate |  | 0.3 | L/min | kLa | 0.098527 | /min | [6 empty] | Model |  | Gas Flow Rate |  | 0.3 | L/min | kLa | 0.13707 | /min | [6 empty] | Model |  | Gas Flow Rate |  | 0.3 | L/min | kLa | 0.16987 | /min | [6 empty] | Model |  | Gas Flow Rate |  | 0.3 | L/min | kLa | 0.18083 | /min | [6 empty] | Model |  | Gas Flow Rate |  | 0.3 | L/min | kLa | 0.19345 | /min | [6 empty] | Model
| Impeller speed |  | 100 | rpm | kLa | 5.9116 | /h | +/- | 0.20362 | /h |  |  | kLa | 0.080653 | /min | Impeller speed |  | 200 | rpm | kLa | 8.2239 | /h | +/- | 0.27876 | /h |  |  | kLa | 0.12397 | /min | Impeller speed |  | 300 | rpm | kLa | 10.192 | /h | +/- | 0.3363 | /h |  |  | kLa | 0.1645 | /min | Impeller speed |  | 400 | rpm | kLa | 10.8497 | /h | +/- | 0.38271 | /h |  |  | kLa | 0.21605 | /min | Impeller speed |  | 500 | rpm | kLa | 11.6073 | /h | +/- | 0.38679 | /h |  |  | kLa | 0.21361 | /min
[13 empty] | τr | 0.78 | [13 empty] | τr | 0.78 | [13 empty] | τr | 0.78 | [13 empty] | τr | 0.78 | [13 empty] | τr | 0.78
[13 empty] | SS_res | 0.015035 | [13 empty] | SS_res | 0.11049 | [13 empty] | SS_res | 0.0065286 | [13 empty] | SS_res | 0.0050866 | [13 empty] | SS_res | 0.0048714
| superficial Gas velocity | 0.6217 | m/s |  |  |  | Csat-Co | dkLa/dC | dkLa/dC* | dkLa/dt | dkLa/dCo | σkLA |  | Cm | Error C^2 | superficial Gas velocity | 0.6217 | m/s |  |  |  | Csat-Co | dkLa/dC | dkLa/dC* | dkLa/dt | dkLa/dCo | σkLA |  | Cm | Error C^2 | superficial Gas velocity | 0.6217 | m/s |  |  |  | Csat-Co | dkLa/dC | dkLa/dC* | dkLa/dt | dkLa/dCo | σkLA |  | Cm | Error C^2 | superficial Gas velocity | 0.6217 | m/s |  |  |  | Csat-Co | dkLa/dC | dkLa/dC* | dkLa/dt | dkLa/dCo | σkLA |  | Cm | Error C^2 | superficial Gas velocity | 0.6217 | m/s |  |  |  | Csat-Co | dkLa/dC | dkLa/dC* | dkLa/dt | dkLa/dCo | σkLA |  | Cm | Error C^2
| Impeller speed | 1.6667 | rps |  |  |  | 0.22723 |  |  |  |  | 1/s? |  |  |  | Impeller speed | 3.3333 | rps |  |  |  | 0.22723 |  |  |  |  | 1/s? |  |  |  | Impeller speed | 5 | rps |  |  |  | 0.22723 |  |  |  |  | 1/s? |  |  |  | Impeller speed | 6.6667 | rps |  |  |  | 0.22723 |  |  |  |  | 1/s? |  |  |  | Impeller speed | 8.3333 | rps |  |  |  | 0.22746 |  |  |  |  | 1/s?
| Time (min) | O2 (%sat) 1 | O2 (%sat) 2 | O2(%sat) mean | C (mol/m3) | Csat - C | LN(Cs-Co/Cs-C) | [8 empty] | Time (min) | O2 (%sat) 1 | O2 (%sat) 2 | O2(%sat) mean | C (mol/m3) | Csat - C | LN(Cs-Co/Cs-C) | [8 empty] | Time (min) | O2 (%sat) 1 | O2 (%sat) 2 | O2(%sat) mean | C (mol/m3) | Csat - C | LN(Cs-Co/Cs-C) | [8 empty] | Time (min) | O2 (%sat) 1 | O2 (%sat) 2 | O2(%sat) mean | C (mol/m3) | Csat - C | LN(Cs-Co/Cs-C) | [8 empty] | Time (min) | O2 (%sat) 1 | O2 (%sat) 2 | O2(%sat) mean | C (mol/m3) | Csat - C | LN(Cs-Co/Cs-C)
0 | 0 | 0.2 | 0.2 | 0.2 | 0.00045538 | 0.22723 | 0 | #DIV/0! | #DIV/0! | #DIV/0! | #DIV/0! | #DIV/0! |  | 0.00045538 | 6.2184e-36 | 0 | 0.2 | 0.2 | 0.2 | 0.00045538 | 0.22723 | 0 | #DIV/0! | #DIV/0! | #DIV/0! | #DIV/0! | #DIV/0! |  | 0.00045538 | 6.2184e-36 | 0 | 0.2 | 0.2 | 0.2 | 0.00045538 | 0.22723 | 0 | #DIV/0! | #DIV/0! | #DIV/0! | #DIV/0! | #DIV/0! |  | 0.00045538 | 9.1502e-34 | 0 | 0.2 | 0.2 | 0.2 | 0.00045538 | 0.22723 | 0 | #DIV/0! | #DIV/0! | #DIV/0! | #DIV/0! | #DIV/0! |  | 0.00045538 | 9.1502e-34 | 0 | 0.2 | 0 | 0.1 | 0.00022769 | 0.22746 | 0 | #DIV/0! | #DIV/0! | #DIV/0! | #DIV/0! | #DIV/0! |  | 0.00022769 | 1.5546e-36
1 | 1.0262 | 0.5 | 0.5 | 0.5 | 0.0011384 | 0.22655 | 0.0030105 | 0.071691 | -0.0002155 | -7.9415e-07 | -0.071475 | 0.00016323 |  | 0.0085549 | 5.5003e-05 | 1.0455 | 1.2 | 0.7 | 0.95 | 0.002163 | 0.22553 | 0.0075434 | 0.070688 | -0.00053122 | -1.9171e-06 | -0.070157 | 0.00016096 |  | 0.013077 | 0.00011911 | 1.0455 | 2.5 | 1.2 | 1.85 | 0.0042122 | 0.22348 | 0.016671 | 0.071336 | -0.0011794 | -4.237e-06 | -0.070157 | 0.00016248 |  | 0.016951 | 0.00016227 | 1 | 4.3 | 2 | 3.15 | 0.0071722 | 0.22052 | 0.030005 | 0.07558 | -0.0022341 | -8.3347e-06 | -0.073346 | 0.00017227 |  | 0.020281 | 0.00017183 | 1.0556 | 3 | 2.3 | 2.65 | 0.0060338 | 0.22166 | 0.025857 | 0.071234 | -0.0018183 | -6.4463e-06 | -0.069416 | 0.00016232 |  | 0.021599 | 0.00024227
2 | 2.0523 | 1 | 1.5 | 1.25 | 0.0028461 | 0.22484 | 0.010577 | 0.036118 | -0.00038 | -6.9751e-07 | -0.035738 | 8.2247e-05 |  | 0.023291 | 0.00041801 | 2 | 5.8 | 4.3 | 5.05 | 0.011498 | 0.21619 | 0.049818 | 0.038546 | -0.0018732 | -3.4596e-06 | -0.036673 | 8.8017e-05 |  | 0.033245 | 0.0004729 | 2.0909 | 9.4 | 7.1 | 8.25 | 0.018784 | 0.2089 | 0.084101 | 0.038156 | -0.0030777 | -5.3435e-06 | -0.035079 | 8.7562e-05 |  | 0.045168 | 0.00069609 | 2 | 14.3 | 10.2 | 12.25 | 0.027892 | 0.1998 | 0.12868 | 0.041709 | -0.005036 | -8.9359e-06 | -0.036673 | 9.6635e-05 |  | 0.05383 | 0.00067281 | 2.1111 | 12.7 | 12.2 | 12.45 | 0.028347 | 0.19934 | 0.13196 | 0.039604 | -0.004896 | -8.2246e-06 | -0.034708 | 9.1834e-05 |  | 0.056859 | 0.0008129
3 | 3.0785 | 3.5 | 3.8 | 3.65 | 0.0083106 | 0.21938 | 0.035181 | 0.024678 | -0.0008531 | -1.0311e-06 | -0.023825 | 5.6271e-05 |  | 0.038811 | 0.00093025 | 3.1667 | 12.7 | 10.7 | 11.7 | 0.02664 | 0.20105 | 0.12243 | 0.026178 | -0.0030166 | -3.3914e-06 | -0.023162 | 6.056e-05 |  | 0.058228 | 0.00099783 | 3.1364 | 18.9 | 16.3 | 17.6 | 0.040073 | 0.18762 | 0.19158 | 0.028324 | -0.0049382 | -5.41e-06 | -0.023386 | 6.6831e-05 |  | 0.072677 | 0.001063 | 3 | 27.3 | 21.7 | 24.5 | 0.055784 | 0.17191 | 0.27904 | 0.032318 | -0.0078689 | -8.6122e-06 | -0.024449 | 7.8709e-05 |  | 0.085739 | 0.00089729 | 3.1667 | 27.1 | 26 | 26.55 | 0.060451 | 0.16724 | 0.30756 | 0.031471 | -0.0083325 | -8.5198e-06 | -0.023139 | 7.7523e-05 |  | 0.089704 | 0.00085572
4 | 4.1047 | 8.1 | 8.1 | 8.1 | 0.018443 | 0.20925 | 0.082467 | 0.019405 | -0.0015361 | -1.3596e-06 | -0.017869 | 4.4518e-05 |  | 0.053621 | 0.0012375 | 4.1302 | 21.4 | 18.1 | 19.75 | 0.044969 | 0.18272 | 0.21802 | 0.022085 | -0.0043262 | -3.5503e-06 | -0.017759 | 5.2579e-05 |  | 0.077057 | 0.0010297 | 4.1818 | 31.4 | 28.1 | 29.75 | 0.067737 | 0.15995 | 0.35111 | 0.024917 | -0.0073777 | -5.5771e-06 | -0.017539 | 6.2489e-05 |  | 0.096821 | 0.00084585 | 4 | 41.9 | 36 | 38.95 | 0.088685 | 0.139 | 0.49147 | 0.029975 | -0.011639 | -8.5326e-06 | -0.018337 | 7.9785e-05 |  | 0.1128 | 0.00058155 | 4.2222 | 42.7 | 41.6 | 42.15 | 0.095971 | 0.13172 | 0.54632 | 0.029968 | -0.012614 | -8.5125e-06 | -0.017354 | 8.162e-05 |  | 0.11713 | 0.00044791
5 | 5.1309 | 13.5 | 13 | 13.25 | 0.030169 | 0.19752 | 0.14014 | 0.016445 | -0.0021504 | -1.4787e-06 | -0.014295 | 3.8215e-05 |  | 0.067396 | 0.0013859 | 5.066 | 31.2 | 27.6 | 29.4 | 0.06694 | 0.16075 | 0.34614 | 0.020466 | -0.0059881 | -3.7465e-06 | -0.014478 | 5.122e-05 |  | 0.093485 | 0.00070462 | 5.2273 | 43.9 | 40.6 | 42.25 | 0.096199 | 0.13149 | 0.54704 | 0.024248 | -0.010217 | -5.5612e-06 | -0.014031 | 6.6061e-05 |  | 0.11741 | 0.00044981 | 5 | 56.2 | 50.3 | 53.25 | 0.12124 | 0.10644 | 0.75835 | 0.031315 | -0.016646 | -8.4262e-06 | -0.014669 | 9.2611e-05 |  | 0.13498 | 0.00018864 | 5.2778 | 57.5 | 56.7 | 57.1 | 0.13001 | 0.097678 | 0.8453 | 0.032329 | -0.018446 | -8.4296e-06 | -0.013883 | 9.8529e-05 |  | 0.13934 | 8.7083e-05
6 | 6.157 | 19.4 | 18.9 | 19.15 | 0.043602 | 0.18409 | 0.21057 | 0.014705 | -0.0027921 | -1.543e-06 | -0.011913 | 3.4918e-05 |  | 0.080115 | 0.0013331 | 6.1455 | 41.1 | 37.3 | 39.2 | 0.089254 | 0.13843 | 0.49558 | 0.019591 | -0.0076557 | -3.645e-06 | -0.011935 | 5.2235e-05 |  | 0.11027 | 0.00044177 | 6.2727 | 55.7 | 53.1 | 54.4 | 0.12386 | 0.10383 | 0.78326 | 0.025591 | -0.013898 | -5.5296e-06 | -0.011693 | 7.6355e-05 |  | 0.13481 | 0.0001198 | 6 | 68.7 | 63.6 | 66.15 | 0.15062 | 0.077073 | 1.0812 | 0.036041 | -0.023817 | -8.3428e-06 | -0.012224 | 0.00011783 |  | 0.15295 | 5.4595e-06 | 6.3333 | 70.8 | 70.3 | 70.55 | 0.16063 | 0.067054 | 1.2215 | 0.039245 | -0.027676 | -8.459e-06 | -0.011569 | 0.00013282 |  | 0.15715 | 1.2157e-05
7 | 7.1832 | 26 | 25 | 25.5 | 0.058061 | 0.16963 | 0.29237 | 0.013678 | -0.0034675 | -1.574e-06 | -0.010211 | 3.3489e-05 |  | 0.091833 | 0.0011406 | 7.1419 | 50.6 | 46.8 | 48.7 | 0.11088 | 0.1168 | 0.66548 | 0.019979 | -0.0097092 | -3.6241e-06 | -0.01027 | 5.7076e-05 |  | 0.12391 | 0.00016972 | 7.3182 | 67 | 64.9 | 65.95 | 0.15016 | 0.077528 | 1.0753 | 0.029376 | -0.019353 | -5.5775e-06 | -0.010022 | 9.5891e-05 |  | 0.14948 | 4.6721e-07 | 7 | 80.3 | 75.7 | 78 | 0.1776 | 0.050092 | 1.5121 | [6 empty] | 0.16746 | 0.0001027 | 7.3889 | 82.6 | 82.6 | 82.6 | 0.18807 | 0.039618 | 1.7477 | [6 empty] | 0.17138 | 0.00027858
8 | 8.2094 | 32.9 | 31.4 | 32.15 | 0.073202 | 0.15449 | 0.38587 | 0.013142 | -0.0042071 | -1.5904e-06 | -0.0089344 | 3.3443e-05 |  | 0.10262 | 0.00086562 | 8.2074 | 59.8 | 56.2 | 58 | 0.13206 | 0.095629 | 0.8655 | 0.021235 | -0.012298 | -3.569e-06 | -0.0089366 | 6.5149e-05 |  | 0.13675 | 2.2015e-05 | 8.3636 | 77.2 | 75.1 | 76.15 | 0.17338 | 0.054304 | 1.4314 | 0.036696 | -0.027927 | -5.6841e-06 | -0.0087696 | 0.00012966 |  | 0.16183 | 0.00013344 | 8 | 90.5 | 85.9 | 88.2 | 0.20082 | 0.026867 | 2.1351 | [6 empty] | 0.17916 | 0.00046914 | 8.4444 | 92.8 | 93.3 | 93.05 | 0.21186 | 0.015824 | 2.6654 | [6 empty] | 0.18274 | 0.00084795
9 | 9.2356 | 39.8 | 37.8 | 38.8 | 0.088343 | 0.13935 | 0.48902 | 0.012951 | -0.005009 | -1.5926e-06 | -0.0079417 | 3.4435e-05 |  | 0.11256 | 0.00058632 | 9.2168 | 69.3 | 64.9 | 67.1 | 0.15278 | 0.07491 | 1.1097 | 0.02414 | -0.016182 | -3.6286e-06 | -0.0079578 | 7.951e-05 |  | 0.14745 | 2.8421e-05 | 9.4091 | 86.1 | 84.6 | 85.35 | 0.19433 | 0.033356 | 1.9187 | [6 empty] | 0.17224 | 0.00048816 | 9 | 98.9 | 94.6 | 96.75 | 0.22029 | 0.0073999 | 3.4245 | [6 empty] | 0.18859 | 0.0010048 | 9.5 | 100 | 100 | 100 | 0.22769 | 0 | #DIV/0! | [6 empty] | 0.19182 | 0.0012868
10 | 10.2617 | 46.2 | 44.2 | 45.2 | 0.10292 | 0.12477 | 0.59948 | 0.013017 | -0.0058693 | -1.5814e-06 | -0.0071475 | 3.6231e-05 |  | 0.1217 | 0.00035295 | 9.8146 | 77.4 | 73.6 | 75.5 | 0.17191 | 0.055784 | 1.4045 | 0.030442 | -0.022968 | -4.0501e-06 | -0.0074731 | 0.00010703 |  | 0.15318 | 0.00035064 | 10.4545 | 94.6 | 92.5 | 93.55 | 0.213 | 0.014686 | 2.7391 | [6 empty] | 0.181 | 0.0010242 | 10 | 100 | 100 | 100 | 0.22769 | 0 | #DIV/0! | [6 empty] | 0.19619 | 0.00099239
11 | 11.2879 | 52.9 | 50.6 | 51.75 | 0.11783 | 0.10986 | 0.72677 | 0.01344 | -0.0069422 | -1.5844e-06 | -0.0064978 | 3.9293e-05 |  | 0.13012 | 0.00015109 | 11.2455 | 84.6 | 81.3 | 82.95 | 0.18887 | 0.038821 | 1.767 | [6 empty] | 0.16529 | 0.00055587 | 11.5 | 100 | 100 | 100 | 0.22769 | 0 | #DIV/0! | [6 empty] | 0.18838 | 0.0015455
12 | 12.3141 | 58.3 | 57 | 57.65 | 0.13126 | 0.096426 | 0.8572 | 0.014036 | -0.00808 | -1.5703e-06 | -0.0059563 | 4.2946e-05 |  | 0.13787 | 4.3669e-05 | 12.2967 | 91.5 | 87.9 | 89.7 | 0.20424 | 0.023452 | 2.271 | [6 empty] | 0.17291 | 0.00098107
13 | 13.3403 | 64.7 | 62.4 | 63.55 | 0.1447 | 0.082993 | 1.0072 | 0.015054 | -0.0095557 | -1.5722e-06 | -0.0054981 | 4.8228e-05 |  | 0.14501 | 9.55e-08 | 13.2979 | 96.9 | 94.6 | 95.75 | 0.21801 | 0.0096768 | 3.1562 | [6 empty] | 0.17931 | 0.001498
14 | 14.3664 | 70.3 | 67.5 | 68.9 | 0.15688 | 0.070811 | 1.166 | 0.016383 | -0.011278 | -1.5692e-06 | -0.0051054 | 5.4725e-05 |  | 0.15157 | 2.8139e-05 | 0 | 100 | 99.7 | 99.85 | 0.22735 | 0.00034153 | 6.5003 | [6 empty] | 0.00045538 | 0.05148
15 | 15.3926 | 74.9 | 71.8 | 73.35 | 0.16701 | 0.060679 | 1.3204 | 0.017844 | -0.013079 | -1.548e-06 | -0.004765 | 6.1703e-05 |  | 0.15762 | 8.8187e-05 | 0 |  | 100 | 100 | 0.22769 | 0 | #DIV/0! | [6 empty] | 0.00045538 | 0.051635
16 | 16.4188 | 79.5 | 76.2 | 77.85 | 0.17726 | 0.050433 | 1.5053 | 0.020128 | -0.01566 | -1.5511e-06 | -0.0044672 | 7.2055e-05 |  | 0.16318 | 0.00019799
17 | 17.4449 | 83.8 | 80 | 81.9 | 0.18648 | 0.041212 | 1.7073 | 0.023182 | -0.018978 | -1.5583e-06 | -0.0042044 | 8.5594e-05 |  | 0.16831 | 0.0003301
18 | 18.4711 | 87.7 | 84.1 | 85.9 | 0.19558 | 0.032104 | 1.957 | [6 empty] | 0.17303 | 0.00050894
19 | 19.4973 | 91.5 | 87.4 | 89.45 | 0.20367 | 0.024021 | 2.247 | [6 empty] | 0.17737 | 0.00069172
20 | 20.5235 | 94.8 | 91 | 92.9 | 0.21152 | 0.016166 | 2.6431 | [6 empty] | 0.18136 | 0.00090954
21 | 21.5496 | 97.6 | 94.6 | 96.1 | 0.21881 | 0.0088799 | 3.2422 | [6 empty] | 0.18504 | 0.0011401
22 | 22.5758 | 100 | 97.6 | 98.8 | 0.22496 | 0.0027323 | 4.4208 | [6 empty] | 0.18843 | 0.0013341
23 | 23.602 | 100 | 100 | 100 | 0.22769 | 0 | #DIV/0! | [6 empty] | 0.19155 | 0.001306
ANOVA
| 3L, 0.3L/min, 100rpm, Run1 | [14 empty] | 3L, 0.3L/min, 200rpm, Run1 | [14 empty] | 3L, 0.3L/min, 300rpm, Run1 | [14 empty] | 3L, 0.3L/min, 400rpm, Run1 | [14 empty] | 3L, 0.3L/min, 500rpm, Run1
| Gas Flow Rate |  | 0.3 | L/min | kLa | 0.10338 | /min | [8 empty] | Gas Flow Rate |  | 0.3 | L/min | kLa | 0.14621 | /min | [8 empty] | Gas Flow Rate |  | 0.3 | L/min | kLa | 0.18259 | /min | [8 empty] | Gas Flow Rate |  | 0.3 | L/min | kLa | 0.19395 | /min | [8 empty] | Gas Flow Rate |  | 0.3 | L/min | kLa | 0.20566 | /min
| Impeller speed |  | 100 | rpm | kLa | 6.2027 | /h | [8 empty] | Impeller speed |  | 200 | rpm | kLa | 8.7728 | /h | [8 empty] | Impeller speed |  | 300 | rpm | kLa | 10.9552 | /h | [8 empty] | Impeller speed |  | 400 | rpm | kLa | 11.6368 | /h | [8 empty] | Impeller speed |  | 500 | rpm | kLa | 12.3396 | /h
[7 empty] | Csat-Co | [14 empty] | Csat-Co | [14 empty] | Csat-Co | [14 empty] | Csat-Co | [14 empty] | Csat-Co
[7 empty] | 0.22723 | [14 empty] | 0.22723 | [14 empty] | 0.22723 | [14 empty] | 0.22723 | [14 empty] | 0.22723
| Time (min) |  |  | O2(%sat) | C (mol/m3) | Csat - C | LN(Cs-Co/Cs-C) | [8 empty] | Time (min) |  |  | O2(%sat) | C (mol/m3) | Csat - C | LN(Cs-Co/Cs-C) | [8 empty] | Time (min) |  |  | O2(%sat) | C (mol/m3) | Csat - C | LN(Cs-Co/Cs-C) | [8 empty] | Time (min) |  |  | O2(%sat) | C (mol/m3) | Csat - C | LN(Cs-Co/Cs-C) | [8 empty] | Time (min) |  |  | O2(%sat) | C (mol/m3) | Csat - C | LN(Cs-Co/Cs-C)
| 0 |  |  | 0.2 | 0.00045538 | 0.22723 | 0 | [8 empty] | 0 |  |  | 0.2 | 0.00045538 | 0.22723 | 0 | [8 empty] | 0 |  |  | 0.2 | 0.00045538 | 0.22723 | 0 | [8 empty] | 0 |  |  | 0.2 | 0.00045538 | 0.22723 | 0 | [8 empty] | 0 |  |  | 0.2 | 0.00045538 | 0.22723 | 0
| 1.027 |  |  | 0.5 | 0.0011384 | 0.22655 | 0.0030105 | [8 empty] | 1 |  |  | 1.2 | 0.0027323 | 0.22496 | 0.010071 | [8 empty] | 1 |  |  | 2.5 | 0.0056922 | 0.222 | 0.023316 | [8 empty] | 1 |  |  | 4.3 | 0.0097906 | 0.2179 | 0.04195 | [8 empty] | 1 |  |  | 3 | 0.0068307 | 0.22086 | 0.028457
| 2.054 |  |  | 1 | 0.0022769 | 0.22541 | 0.0080483 | [8 empty] | 2 |  |  | 5.8 | 0.013206 | 0.21448 | 0.057748 | [8 empty] | 2 |  |  | 9.4 | 0.021403 | 0.20629 | 0.096714 | [8 empty] | 2 |  |  | 14.3 | 0.032559 | 0.19513 | 0.15232 | [8 empty] | 2 |  |  | 12.7 | 0.028916 | 0.19877 | 0.13382
| 3.081 |  |  | 3.5 | 0.0079691 | 0.21972 | 0.033625 | [8 empty] | 3 |  |  | 12.7 | 0.028916 | 0.19877 | 0.13382 | [8 empty] | 3 |  |  | 18.9 | 0.043033 | 0.18466 | 0.20749 | [8 empty] | 3 |  |  | 27.3 | 0.062159 | 0.16553 | 0.31683 | [8 empty] | 3 |  |  | 27.1 | 0.061704 | 0.16599 | 0.31408
| 4.1079 |  |  | 8.1 | 0.018443 | 0.20925 | 0.082467 | [8 empty] | 4 |  |  | 21.4 | 0.048725 | 0.17896 | 0.2388 | [8 empty] | 4 |  |  | 31.4 | 0.071494 | 0.15619 | 0.37488 | [8 empty] | 4 |  |  | 41.9 | 0.095402 | 0.13229 | 0.541 | [8 empty] | 4 |  |  | 42.7 | 0.097223 | 0.13047 | 0.55487
| 5.1349 |  |  | 13.5 | 0.030738 | 0.19695 | 0.14302 | [8 empty] | 5 |  |  | 31.2 | 0.071039 | 0.15665 | 0.37196 | [8 empty] | 5 |  |  | 43.9 | 0.099955 | 0.12773 | 0.57603 | [8 empty] | 5 |  |  | 56.2 | 0.12796 | 0.099728 | 0.82353 | [8 empty] | 5 |  |  | 57.5 | 0.13092 | 0.096768 | 0.85366
| 6.1619 |  |  | 19.4 | 0.044172 | 0.18352 | 0.21367 | [8 empty] | 6 |  |  | 41.1 | 0.09358 | 0.13411 | 0.52733 | [8 empty] | 6 |  |  | 55.7 | 0.12682 | 0.10087 | 0.81218 | [8 empty] | 6 |  |  | 68.7 | 0.15642 | 0.071267 | 1.1596 | [8 empty] | 6 |  |  | 70.8 | 0.1612 | 0.066485 | 1.229
| 7.1889 |  |  | 26 | 0.059199 | 0.16849 | 0.2991 | [8 empty] | 7 |  |  | 50.6 | 0.11521 | 0.11248 | 0.70322 | [8 empty] | 7 |  |  | 67 | 0.15255 | 0.075137 | 1.1067 | [8 empty] | 7 |  |  | 80.3 | 0.18283 | 0.044855 | 1.6225 | [8 empty] | 7 |  |  | 82.6 | 0.18807 | 0.039618 | 1.7467
| 8.2159 |  |  | 32.9 | 0.07491 | 0.15278 | 0.39698 | [8 empty] | 8 |  |  | 59.8 | 0.13616 | 0.091531 | 0.9093 | [8 empty] | 8 |  |  | 77.2 | 0.17578 | 0.051913 | 1.4764 | [8 empty] | 8 |  |  | 90.5 | 0.20606 | 0.02163 | 2.3519 | [8 empty] | 8 |  |  | 92.8 | 0.2113 | 0.016394 | 2.6291
| 9.2429 |  |  | 39.8 | 0.09062 | 0.13707 | 0.5055 | [8 empty] | 9 |  |  | 69.3 | 0.15779 | 0.0699 | 1.1789 | [8 empty] | 9 |  |  | 86.1 | 0.19604 | 0.031649 | 1.9713 | [8 empty] | 9 |  |  | 98.9 | 0.22518 | 0.0025046 | 4.5079 | [8 empty] | 9 |  |  | 100 | 0.22769 | 0 | #DIV/0!
| 10.2698 |  |  | 46.2 | 0.10519 | 0.1225 | 0.61789 | [8 empty] | 10 |  |  | 77.4 | 0.17623 | 0.051458 | 1.4852 | [8 empty] | 10 |  |  | 94.6 | 0.21539 | 0.012295 | 2.9168 | [8 empty] | 10 |  |  | 100 | 0.22769 | 0 | #DIV/0!
| 11.2968 |  |  | 52.9 | 0.12045 | 0.10724 | 0.7509 | [8 empty] | 11 |  |  | 84.6 | 0.19262 | 0.035064 | 1.8688 | [8 empty] | 11 |  |  | 100 | 0.22769 | 0 | #DIV/0!
| 12.3238 |  |  | 58.3 | 0.13274 | 0.094946 | 0.87267 | [8 empty] | 12 |  |  | 91.5 | 0.20834 | 0.019354 | 2.4631
| 13.3508 |  |  | 64.7 | 0.14731 | 0.080374 | 1.0393 | [8 empty] | 13 |  |  | 96.9 | 0.22063 | 0.0070584 | 3.4718
| 14.3778 |  |  | 70.3 | 0.16007 | 0.067624 | 1.212 | [8 empty] | 14 |  |  | 100 | 0.22769 | 0 | #DIV/0!
| 15.4048 |  |  | 74.9 | 0.17054 | 0.05715 | 1.3803
| 16.4317 |  |  | 79.5 | 0.18101 | 0.046676 | 1.5827
| 17.4587 |  |  | 83.8 | 0.1908 | 0.036886 | 1.8182
| 18.4857 |  |  | 87.7 | 0.19968 | 0.028006 | 2.0936
| 19.5127 |  |  | 91.5 | 0.20834 | 0.019354 | 2.4631
| 20.5397 |  |  | 94.8 | 0.21585 | 0.01184 | 2.9545
| 21.5667 |  |  | 97.6 | 0.22222 | 0.0054645 | 3.7277
| 22.5937 |  |  | 100 | 0.22769 | 0 | #DIV/0!
| 23.6206 |  |  | 100 | 0.22769 | 0 | #DIV/0!
| 3L, 0.3L/min, 100rpm, Run2 | [14 empty] | 3L, 0.3L/min, 200rpm, Run2 | [14 empty] | 3L, 0.3L/min, 300rpm, Run2 | [14 empty] | 3L, 0.3L/min, 400rpm, Run2 | [14 empty] | 3L, 0.3L/min, 500rpm, Run2
| Gas Flow Rate |  | 0.3 | L/min | kLa | 0.094024 | /min | [8 empty] | Gas Flow Rate |  | 0.3 | L/min | kLa | 0.12321 | /min | [8 empty] | Gas Flow Rate |  | 0.3 | L/min | kLa | 0.1584 | /min | [8 empty] | Gas Flow Rate |  | 0.3 | L/min | kLa | 0.16866 | /min | [8 empty] | Gas Flow Rate |  | 0.3 | L/min | kLa | 0.18249 | /min
| Impeller speed |  | 100 | rpm | kLa | 5.6414 | /h | [8 empty] | Impeller speed |  | 200 | rpm | kLa | 7.3926 | /h | [8 empty] | Impeller speed |  | 300 | rpm | kLa | 9.5039 | /h | [8 empty] | Impeller speed |  | 400 | rpm | kLa | 10.1195 | /h | [8 empty] | Impeller speed |  | 500 | rpm | kLa | 10.9491 | /h
[7 empty] | Csat-Co | [14 empty] | Csat-Co | [14 empty] | Csat-Co | [14 empty] | Csat-Co | [14 empty] | Csat-Co
[7 empty] | 0.22723 | [14 empty] | 0.22723 | [14 empty] | 0.22723 | [14 empty] | 0.22723 | [14 empty] | 0.22769
| Time (min) |  |  | O2(%sat) | C (mol/m3) | Csat - C | LN(Cs-Co/Cs-C) | [8 empty] | Time (min) |  |  | O2(%sat) | C (mol/m3) | Csat - C | LN(Cs-Co/Cs-C) | [8 empty] | Time (min) |  |  | O2(%sat) | C (mol/m3) | Csat - C | LN(Cs-Co/Cs-C) | [8 empty] | Time (min) |  |  | O2(%sat) | C (mol/m3) | Csat - C | LN(Cs-Co/Cs-C) | [8 empty] | Time (min) |  |  | O2(%sat) | C (mol/m3) | Csat - C | LN(Cs-Co/Cs-C)
| 0 |  |  | 0.2 | 0.00045538 | 0.22723 | 0 | [8 empty] | 0 |  |  | 0.2 | 0.00045538 | 0.22723 | 0 | [8 empty] | 0 |  |  | 0.2 | 0.00045538 | 0.22723 | 0 | [8 empty] | 0 |  |  | 0.2 | 0.00045538 | 0.22723 | 0 | [8 empty] | 0 |  |  | 0 | 0 | 0.22769 | 0
| 1.0254 |  |  | 0.5 | 0.0011384 | 0.22655 | 0.0030105 | [8 empty] | 1.0667 |  |  | 0.7 | 0.0015938 | 0.22609 | 0.0050226 | [8 empty] | 1.0909 |  |  | 1.2 | 0.0027323 | 0.22496 | 0.010071 | [8 empty] | 1 |  |  | 2 | 0.0045538 | 0.22313 | 0.018201 | [8 empty] | 1.1111 |  |  | 2.3 | 0.0052368 | 0.22245 | 0.023269
| 2.0507 |  |  | 1.5 | 0.0034153 | 0.22427 | 0.013112 | [8 empty] | 2.1333 |  |  | 4.3 | 0.0097906 | 0.2179 | 0.04195 | [8 empty] | 2.1818 |  |  | 7.1 | 0.016166 | 0.21152 | 0.071645 | [8 empty] | 2 |  |  | 10.2 | 0.023224 | 0.20446 | 0.10558 | [8 empty] | 2.2222 |  |  | 12.2 | 0.027778 | 0.19991 | 0.13011
| 3.0761 |  |  | 3.8 | 0.0086522 | 0.21904 | 0.036739 | [8 empty] | 3.2 |  |  | 10.7 | 0.024363 | 0.20333 | 0.11117 | [8 empty] | 3.2727 |  |  | 16.3 | 0.037113 | 0.19058 | 0.17593 | [8 empty] | 3 |  |  | 21.7 | 0.049408 | 0.17828 | 0.24262 | [8 empty] | 3.3333 |  |  | 26 | 0.059199 | 0.16849 | 0.30111
| 4.1014 |  |  | 8.1 | 0.018443 | 0.20925 | 0.082467 | [8 empty] | 4.2667 |  |  | 18.1 | 0.041212 | 0.18648 | 0.19767 | [8 empty] | 4.3636 |  |  | 28.1 | 0.063981 | 0.16371 | 0.32789 | [8 empty] | 4 |  |  | 36 | 0.081968 | 0.14572 | 0.44429 | [8 empty] | 4.4444 |  |  | 41.6 | 0.094719 | 0.13297 | 0.53785
| 5.1268 |  |  | 13 | 0.0296 | 0.19809 | 0.13726 | [8 empty] | 5.3333 |  |  | 27.6 | 0.062842 | 0.16485 | 0.32096 | [8 empty] | 5.4545 |  |  | 40.6 | 0.092442 | 0.13525 | 0.51887 | [8 empty] | 5 |  |  | 50.3 | 0.11453 | 0.11316 | 0.69716 | [8 empty] | 5.5556 |  |  | 56.7 | 0.1291 | 0.098589 | 0.83702
| 6.1522 |  |  | 18.9 | 0.043033 | 0.18466 | 0.20749 | [8 empty] | 6.4 |  |  | 37.3 | 0.084928 | 0.14276 | 0.46481 | [8 empty] | 6.5455 |  |  | 53.1 | 0.1209 | 0.10679 | 0.75515 | [8 empty] | 6 |  |  | 63.6 | 0.14481 | 0.082879 | 1.0086 | [8 empty] | 6.6667 |  |  | 70.3 | 0.16007 | 0.067624 | 1.214
| 7.1775 |  |  | 25 | 0.056922 | 0.17077 | 0.28568 | [8 empty] | 7.4667 |  |  | 46.8 | 0.10656 | 0.12113 | 0.62911 | [8 empty] | 7.6364 |  |  | 64.9 | 0.14777 | 0.079919 | 1.045 | [8 empty] | 7 |  |  | 75.7 | 0.17236 | 0.055328 | 1.4127 | [8 empty] | 7.7778 |  |  | 82.6 | 0.18807 | 0.039618 | 1.7487
| 8.2029 |  |  | 31.4 | 0.071494 | 0.15619 | 0.37488 | [8 empty] | 8.5333 |  |  | 56.2 | 0.12796 | 0.099728 | 0.82353 | [8 empty] | 8.7273 |  |  | 75.1 | 0.17099 | 0.056695 | 1.3883 | [8 empty] | 8 |  |  | 85.9 | 0.19558 | 0.032104 | 1.957 | [8 empty] | 8.8889 |  |  | 93.3 | 0.21243 | 0.015255 | 2.7031
| 9.2283 |  |  | 37.8 | 0.086066 | 0.14162 | 0.47281 | [8 empty] | 9.6 |  |  | 64.9 | 0.14777 | 0.079919 | 1.045 | [8 empty] | 9.8182 |  |  | 84.6 | 0.19262 | 0.035064 | 1.8688 | [8 empty] | 9 |  |  | 94.6 | 0.21539 | 0.012295 | 2.9168 | [8 empty] | 10 |  |  | 100 | 0.22769 | 0 | #DIV/0!
| 10.2536 |  |  | 44.2 | 0.10064 | 0.12705 | 0.58139 | [8 empty] | 10.6667 |  |  | 73.6 | 0.16758 | 0.06011 | 1.3298 | [8 empty] | 10.9091 |  |  | 92.5 | 0.21061 | 0.017077 | 2.5883 | [8 empty] | 10 |  |  | 100 | 0.22769 | 0 | #DIV/0!
| 11.279 |  |  | 50.6 | 0.11521 | 0.11248 | 0.70322 | [8 empty] | 11.7333 |  |  | 81.3 | 0.18511 | 0.042578 | 1.6746 | [8 empty] | 12 |  |  | 100 | 0.22769 | 0 | #DIV/0!
| 12.3043 |  |  | 57 | 0.12978 | 0.097906 | 0.84197 | [8 empty] | 12.8 |  |  | 87.9 | 0.20014 | 0.02755 | 2.11
| 13.3297 |  |  | 62.4 | 0.14208 | 0.085611 | 0.97616 | [8 empty] | 13.8667 |  |  | 94.6 | 0.21539 | 0.012295 | 2.9168
| 14.3551 |  |  | 67.5 | 0.15369 | 0.073999 | 1.1219 | [8 empty] | 14.9333 |  |  | 99.7 | 0.22701 | 0.00068307 | 5.8071
| 15.3804 |  |  | 71.8 | 0.16348 | 0.064208 | 1.2638 | [8 empty] | 16 |  |  | 100 | 0.22769 | 0 | #DIV/0!
| 16.4058 |  |  | 76.2 | 0.1735 | 0.05419 | 1.4335
| 17.4312 |  |  | 80 | 0.18215 | 0.045538 | 1.6074
| 18.4565 |  |  | 84.1 | 0.19149 | 0.036203 | 1.8368
| 19.4819 |  |  | 87.4 | 0.199 | 0.028689 | 2.0695
| 20.5072 |  |  | 91 | 0.2072 | 0.020492 | 2.4059
| 21.5326 |  |  | 94.6 | 0.21539 | 0.012295 | 2.9168
| 22.558 |  |  | 97.6 | 0.22222 | 0.0054645 | 3.7277
| 23.5833 |  |  | 100 | 0.22769 | 0 | #DIV/0!

## 3L-0.4Lmin
Linear regression for kLa - Liquid Volume VL = 3 L, Qg= 0.4L/min
| Gas Flow Rate |  | 0.4 | L/min | kLa | 0.10072 | /min | [6 empty] | Model |  | Gas Flow Rate |  | 0.4 | L/min | kLa | 0.14236 | /min | [6 empty] | Model |  | Gas Flow Rate |  | 0.4 | L/min | kLa | 0.17514 | /min | [6 empty] | Model |  | Gas Flow Rate |  | 0.4 | L/min | kLa | 0.20103 | /min | [6 empty] | Model |  | Gas Flow Rate |  | 0.4 | L/min | kLa | 0.23757 | /min | [6 empty] | Model
| Impeller speed |  | 100 | rpm | kLa | 6.0435 | /h | +/- | 0.1878 | /h |  |  | kLa | 0.07073 | /min | Impeller speed |  | 200 | rpm | kLa | 8.5417 | /h | +/- | 0.30116 | /h |  |  | kLa | 0.1211 | /min | Impeller speed |  | 300 | rpm | kLa | 10.5083 | /h | +/- | 0.35389 | /h |  |  | kLa | 0.18947 | /min | Impeller speed |  | 400 | rpm | kLa | 12.0616 | /h | +/- | 0.37189 | /h |  |  | kLa | 0.19375 | /min | Impeller speed |  | 500 | rpm | kLa | 14.2542 | /h | +/- | 0.42582 | /h |  |  | kLa | 0.2039 | /min
[13 empty] | τr | 0.78 | [13 empty] | τr | 0.78 | [13 empty] | τr | 0.78 | [13 empty] | τr | 0.78 | [13 empty] | τr | 0.78
[13 empty] | SS_res | 0.0098898 | [13 empty] | SS_res | 0.039821 | [13 empty] | SS_res | 0.0066491 | [13 empty] | SS_res | 0.009326 | [13 empty] | SS_res | 0.0083928
| superficial Gas velocity | 0.82893 | m/s |  |  |  | Csat-Co | dkLa/dC | dkLa/dC* | dkLa/dt | dkLa/dCo | σkLA |  | Cm | Error C^2 | superficial Gas velocity | 0.82893 | m/s |  |  |  | Csat-Co | dkLa/dC | dkLa/dC* | dkLa/dt | dkLa/dCo | σkLA |  | Cm | Error C^2 | superficial Gas velocity | 0.82893 | m/s |  |  |  | Csat-Co | dkLa/dC | dkLa/dC* | dkLa/dt | dkLa/dCo | σkLA |  | Cm | Error C^2 | superficial Gas velocity | 0.82893 | m/s |  |  |  | Csat-Co | dkLa/dC | dkLa/dC* | dkLa/dt | dkLa/dCo | σkLA |  | Cm | Error C^2 | superficial Gas velocity | 0.82893 | m/s |  |  |  | Csat-Co | dkLa/dC | dkLa/dC* | dkLa/dt | dkLa/dCo | σkLA |  | Cm | Error C^2
| Impeller speed | 1.6667 | rps |  |  |  | 0.22689 |  |  |  |  | 1/s? |  |  |  | Impeller speed | 3.3333 | rps |  |  |  | 0.22723 |  |  |  |  | 1/s? |  |  |  | Impeller speed | 5 | rps |  |  |  | 0.22769 |  |  |  |  | 1/s? |  |  |  | Impeller speed | 6.6667 | rps |  |  |  | 0.22769 |  |  |  |  | 1/s? |  |  |  | Impeller speed | 8.3333 | rps |  |  |  | 0.22769 |  |  |  |  | 1/s?
| Time (min) | O2 (%sat) 1 | O2 (%sat) 2 | O2(%sat) mean | C (mol/m3) | Csat - C | LN(Cs-Co/Cs-C) | [8 empty] | Time (min) | O2 (%sat) 1 | O2 (%sat) 2 | O2(%sat) mean | C (mol/m3) | Csat - C | LN(Cs-Co/Cs-C) | [8 empty] | Time (min) | O2 (%sat) 1 | O2 (%sat) 2 | O2(%sat) mean | C (mol/m3) | Csat - C | LN(Cs-Co/Cs-C) | [8 empty] | Time (min) | O2 (%sat) 1 | O2 (%sat) 2 | O2(%sat) mean | C (mol/m3) | Csat - C | LN(Cs-Co/Cs-C) | [8 empty] | Time (min) | O2 (%sat) 1 | O2 (%sat) 2 | O2(%sat) mean | C (mol/m3) | Csat - C | LN(Cs-Co/Cs-C)
0 | 0 | 0.5 | 0.2 | 0.35 | 0.00079691 | 0.22689 | 0 | #DIV/0! | #DIV/0! | #DIV/0! | #DIV/0! | #DIV/0! |  | 0.00079691 | 9.103e-35 | 0 | 0.2 | 0.2 | 0.2 | 0.00045538 | 0.22723 | 0 | #DIV/0! | #DIV/0! | #DIV/0! | #DIV/0! | #DIV/0! |  | 0.00045538 | 6.2184e-36 | 0 | 0 | 0 | 0 | 0 | 0.22769 | 0 | #DIV/0! | #DIV/0! | #DIV/0! | #DIV/0! | #DIV/0! |  | 0 | 0 | 0 | 0 | 0 | 0 | 0 | 0.22769 | 0 | #DIV/0! | #DIV/0! | #DIV/0! | #DIV/0! | #DIV/0! |  | 0 | 0 | 0 | 0 | 0 | 0 | 0 | 0.22769 | 0 | #DIV/0! | #DIV/0! | #DIV/0! | #DIV/0! | #DIV/0! |  | 0 | 0
1 | 1.0325 | 1 | 0.5 | 0.75 | 0.0017077 | 0.22598 | 0.0040221 | 0.071428 | -0.00028672 | -1.0479e-06 | -0.071142 | 0.00016264 |  | 0.007987 | 3.943e-05 | 1.0132 | 3.5 | 0.5 | 2 | 0.0045538 | 0.22313 | 0.018201 | 0.073721 | -0.0013296 | -4.9249e-06 | -0.072391 | 0.00016792 |  | 0.012194 | 5.8376e-05 | 1.0242 | 1.5 | 2.5 | 2 | 0.0045538 | 0.22313 | 0.020203 | 0.072925 | -0.0014585 | -5.3494e-06 | -0.071467 | 0.00016612 |  | 0.018264 | 0.00018796 | 1.0203 | 0.2 | 0.2 | 0.2 | 0.00045538 | 0.22723 | 0.002002 | 0.071888 | -0.00014378 | -5.3423e-07 | -0.071745 | 0.00016368 |  | 0.018534 | 0.00032683 | 1.0259 | 0.2 | 0.2 | 0.2 | 0.00045538 | 0.22723 | 0.002002 | 0.071493 | -0.00014299 | -5.2836e-07 | -0.07135 | 0.00016278 |  | 0.019602 | 0.00036659
2 | 2.0651 | 2.8 | 0.5 | 1.65 | 0.0037569 | 0.22393 | 0.013132 | 0.036041 | -0.00047018 | -8.5534e-07 | -0.035571 | 8.2078e-05 |  | 0.021121 | 0.00030152 | 2.0264 | 10.9 | 3.8 | 7.35 | 0.016735 | 0.21095 | 0.074339 | 0.038989 | -0.0027933 | -5.0289e-06 | -0.036195 | 8.9325e-05 |  | 0.033121 | 0.00026851 | 2.0485 | 8.1 | 10.7 | 9.4 | 0.021403 | 0.20629 | 0.098716 | 0.039441 | -0.0037074 | -6.5346e-06 | -0.035733 | 9.0762e-05 |  | 0.049315 | 0.00077909 | 2.0406 | 4.3 | 5.8 | 5.05 | 0.011498 | 0.21619 | 0.05182 | 0.03778 | -0.0019079 | -3.457e-06 | -0.035872 | 8.6287e-05 |  | 0.050019 | 0.0014839 | 2.0519 | 4.6 | 6.6 | 5.6 | 0.012751 | 0.21494 | 0.057629 | 0.037791 | -0.0021163 | -3.8023e-06 | -0.035675 | 8.6373e-05 |  | 0.052605 | 0.0015884
3 | 3.0976 | 6.1 | 1.5 | 3.8 | 0.0086522 | 0.21904 | 0.035235 | 0.024564 | -0.00085044 | -1.02e-06 | -0.023714 | 5.6012e-05 |  | 0.035047 | 0.00069668 | 3.0396 | 20.4 | 10.2 | 15.3 | 0.034836 | 0.19285 | 0.16405 | 0.028432 | -0.0043019 | -4.9323e-06 | -0.02413 | 6.6514e-05 |  | 0.054508 | 0.00038699 | 3.0727 | 18.6 | 21.7 | 20.15 | 0.045879 | 0.18181 | 0.22502 | 0.029834 | -0.0060115 | -6.6202e-06 | -0.023822 | 7.1202e-05 |  | 0.079195 | 0.0011099 | 3.0608 | 15.6 | 17.3 | 16.45 | 0.037455 | 0.19023 | 0.17972 | 0.028623 | -0.0047085 | -5.3288e-06 | -0.023915 | 6.7282e-05 |  | 0.080257 | 0.001832 | 3.0778 | 16.6 | 20.2 | 18.4 | 0.041895 | 0.18579 | 0.20334 | 0.029146 | -0.0053629 | -5.9628e-06 | -0.023783 | 6.904e-05 |  | 0.083969 | 0.0017702
4 | 4.1302 | 10.4 | 4.8 | 7.6 | 0.017304 | 0.21038 | 0.075537 | 0.019181 | -0.0013955 | -1.2301e-06 | -0.017785 | 4.3953e-05 |  | 0.048449 | 0.00096996 | 4.0528 | 32.4 | 17.3 | 24.85 | 0.056581 | 0.17111 | 0.28368 | 0.024034 | -0.0059362 | -4.7976e-06 | -0.018098 | 5.8641e-05 |  | 0.074211 | 0.00031082 | 4.097 | 31.7 | 35.2 | 33.45 | 0.076162 | 0.15153 | 0.40722 | 0.026847 | -0.0089803 | -6.739e-06 | -0.017867 | 6.8944e-05 |  | 0.10496 | 0.00082946 | 4.0811 | 30.1 | 32.7 | 31.4 | 0.071494 | 0.15619 | 0.37688 | 0.026146 | -0.0082098 | -6.2855e-06 | -0.017936 | 6.6285e-05 |  | 0.10626 | 0.0012087 | 4.1037 | 33.2 | 38.1 | 35.65 | 0.081171 | 0.14652 | 0.44083 | 0.027719 | -0.0098819 | -7.2714e-06 | -0.017837 | 7.2211e-05 |  | 0.11064 | 0.00086866
5 | 5.1627 | 15.8 | 10.2 | 13 | 0.0296 | 0.19809 | 0.13576 | 0.016297 | -0.0020688 | -1.4148e-06 | -0.014228 | 3.7827e-05 |  | 0.061028 | 0.00098775 | 5.066 | 43.7 | 26.5 | 35.1 | 0.079919 | 0.14777 | 0.43032 | 0.022264 | -0.0077856 | -4.6576e-06 | -0.014478 | 5.7739e-05 |  | 0.091852 | 0.00014241 | 5.1212 | 45.2 | 48.3 | 46.75 | 0.10644 | 0.12124 | 0.63017 | 0.026842 | -0.012549 | -6.6744e-06 | -0.014293 | 7.5632e-05 |  | 0.1265 | 0.00040207 | 5.1014 | 47 | 49.1 | 48.05 | 0.1094 | 0.11828 | 0.65489 | 0.027621 | -0.013272 | -6.9902e-06 | -0.014349 | 7.8584e-05 |  | 0.12792 | 0.0003429 | 5.1296 | 50.3 | 55.7 | 53 | 0.12068 | 0.10701 | 0.75502 | 0.030362 | -0.016092 | -7.9705e-06 | -0.01427 | 8.9683e-05 |  | 0.13262 | 0.00014257
6 | 6.1952 | 20.7 | 15.8 | 18.25 | 0.041553 | 0.18614 | 0.198 | 0.014453 | -0.0025962 | -1.433e-06 | -0.011857 | 3.4175e-05 |  | 0.072754 | 0.00097349 | 6.0792 | 54.4 | 36.3 | 45.35 | 0.10326 | 0.12443 | 0.60222 | 0.022033 | -0.0099678 | -4.5265e-06 | -0.012065 | 6.1394e-05 |  | 0.10752 | 1.8132e-05 | 6.1455 | 58.5 | 61.1 | 59.8 | 0.13616 | 0.091531 | 0.9113 | 0.02963 | -0.017719 | -6.7027e-06 | -0.011911 | 9.2244e-05 |  | 0.14432 | 6.6541e-05 | 6.1217 | 62.9 | 63.6 | 63.25 | 0.14401 | 0.083676 | 1.001 | 0.032537 | -0.02058 | -7.42e-06 | -0.011957 | 0.00010405 |  | 0.14578 | 3.1382e-06 | 6.1556 | 65.9 | 71.8 | 68.85 | 0.15676 | 0.070925 | 1.1664 | 0.038175 | -0.026284 | -8.5506e-06 | -0.011892 | 0.00012753 |  | 0.15053 | 3.8884e-05
7 | 7.2278 | 25.5 | 22.7 | 24.1 | 0.054873 | 0.17282 | 0.27225 | 0.013343 | -0.0031801 | -1.4476e-06 | -0.010163 | 3.2411e-05 |  | 0.083663 | 0.00082884 | 7.0924 | 64.4 | 45.7 | 55.05 | 0.12534 | 0.10235 | 0.79762 | 0.022961 | -0.012619 | -4.4046e-06 | -0.010342 | 6.8852e-05 |  | 0.12139 | 1.5661e-05 | 7.1697 | 70.8 | 72.6 | 71.7 | 0.16325 | 0.064436 | 1.2623 | 0.036076 | -0.025867 | -6.8212e-06 | -0.01021 | 0.00012321 |  | 0.15901 | 1.7971e-05 | 7.1419 | 76.7 | 76.9 | 76.8 | 0.17486 | 0.052824 | 1.461 | 0.044178 | -0.033928 | -7.9565e-06 | -0.010249 | 0.00015694 |  | 0.16047 | 0.0002073 | 7.1815 | 80 | 85.6 | 82.8 | 0.18853 | 0.039162 | 1.7603 | 0.05926 | -0.049068 | -9.4808e-06 | -0.010193 | 0.00022036 |  | 0.16508 | 0.00054956
8 | 8.2603 | 31.2 | 29.6 | 30.4 | 0.069217 | 0.15847 | 0.3589 | 0.012732 | -0.0038394 | -1.4611e-06 | -0.0088927 | 3.2035e-05 |  | 0.093805 | 0.00060457 | 8.1056 | 73.9 | 54.9 | 64.4 | 0.14663 | 0.081057 | 1.0308 | 0.025367 | -0.016318 | -4.3583e-06 | -0.0090489 | 8.181e-05 |  | 0.13366 | 0.00016831 | 8.1939 | 81 | 82.8 | 81.9 | 0.18648 | 0.041212 | 1.7093 | [6 empty] | 0.17113 | 0.00023568 | 8.1622 | 88.4 | 88.4 | 88.4 | 0.20128 | 0.026412 | 2.1542 | [6 empty] | 0.17252 | 0.00082684 | 8.2074 | 91.5 | 96.4 | 93.95 | 0.21391 | 0.013775 | 2.8051 | [6 empty] | 0.1769 | 0.0013701
9 | 9.2929 | 36.3 | 37.3 | 36.8 | 0.083789 | 0.1439 | 0.45536 | 0.012464 | -0.0045589 | -1.4647e-06 | -0.0079046 | 3.267e-05 |  | 0.10323 | 0.0003781 | 9.1187 | 81.8 | 63.4 | 72.6 | 0.1653 | 0.062387 | 1.2926 | 0.029297 | -0.021253 | -4.3182e-06 | -0.0080434 | 0.00010072 |  | 0.14452 | 0.00043209 | 9.2182 | 90.5 | 92 | 91.25 | 0.20777 | 0.019923 | 2.4361 | [6 empty] | 0.1811 | 0.00071095 | 9.1825 | 98.4 | 98.2 | 98.3 | 0.22382 | 0.0038707 | 4.0745 | [6 empty] | 0.18242 | 0.0017141 | 9.2333 | 100 | 100 | 100 | 0.22769 | 0 | #DIV/0! | [6 empty] | 0.18648 | 0.0016978
10 | 10.3254 | 41.9 | 44.5 | 43.2 | 0.098362 | 0.12933 | 0.56213 | 0.012481 | -0.0053669 | -1.4646e-06 | -0.0071142 | 3.4215e-05 |  | 0.112 | 0.00018599 | 10.1319 | 89 | 71.8 | 80.4 | 0.18306 | 0.044627 | 1.6276 | [6 empty] | 0.15412 | 0.00083768 | 10.2424 | 98.4 | 99.7 | 99.05 | 0.22553 | 0.002163 | 4.6565 | [6 empty] | 0.18932 | 0.0013109 | 10.2028 | 100 | 100 | 100 | 0.22769 | 0 | #DIV/0! | [6 empty] | 0.19054 | 0.0013803
11 | 11.3579 | 47 | 51.9 | 49.45 | 0.11259 | 0.1151 | 0.6787 | 0.012749 | -0.0062819 | -1.4614e-06 | -0.0064674 | 3.6608e-05 |  | 0.12015 | 5.7079e-05 | 11.1451 | 95.6 | 79 | 87.3 | 0.19877 | 0.028916 | 2.0616 | [6 empty] | 0.16261 | 0.0013074 | 11.2667 | 100 | 100 | 100 | 0.22769 | 0 | #DIV/0! | [6 empty] | 0.19609 | 0.00099862
12 | 12.3905 | 51.9 | 58.5 | 55.2 | 0.12568 | 0.102 | 0.79946 | 0.013187 | -0.0072584 | -1.4465e-06 | -0.0059285 | 3.9568e-05 |  | 0.12772 | 4.1491e-06 | 12.1583 | 100 | 85.1 | 92.55 | 0.21073 | 0.016963 | 2.595 | [6 empty] | 0.17013 | 0.0016482
13 | 13.423 | 56.2 | 63.9 | 60.05 | 0.13673 | 0.090962 | 0.91404 | 0.01365 | -0.0081778 | -1.4092e-06 | -0.0054724 | 4.2533e-05 |  | 0.13476 | 3.8628e-06 | 13.1715 | [12 empty] | 0.17677 | 0.031249
14 | 14.4556 | 59.8 | 69 | 64.4 | 0.14663 | 0.081057 | 1.0293 | 0.014224 | -0.0091425 | -1.3683e-06 | -0.0050815 | 4.5854e-05 |  | 0.14131 | 2.8357e-05 | 14.1847 |  | 96.6 | 96.6 | 0.21995 | 0.0077414 | 3.3794 | [6 empty] | 0.18265 | 0.0013908
15 | 15.4881 | 63.4 | 74.1 | 68.75 | 0.15654 | 0.071153 | 1.1596 | 0.015124 | -0.010381 | -1.3428e-06 | -0.0047428 | 5.0441e-05 |  | 0.14739 | 8.3647e-05 | 15.1979 |  | 100 | 100 | 0.22769 | 0 | #DIV/0! | [6 empty] | 0.18785 | 0.0015868
16 | 16.5206 | 67.5 | 79.2 | 73.35 | 0.16701 | 0.060679 | 1.3189 | 0.016626 | -0.012179 | -1.3423e-06 | -0.0044463 | 5.7472e-05 |  | 0.15305 | 0.000195
17 | 17.5532 | 71.3 | 83.8 | 77.55 | 0.17657 | 0.051116 | 1.4904 | 0.018575 | -0.01439 | -1.3436e-06 | -0.0041848 | 6.6327e-05 |  | 0.1583 | 0.0003338
18 | 18.5857 | 74.9 | 88.2 | 81.55 | 0.18568 | 0.042009 | 1.6866 | [6 empty] | 0.16319 | 0.00050584
19 | 19.6183 | 78 | 92.5 | 85.25 | 0.1941 | 0.033584 | 1.9104 | [6 empty] | 0.16773 | 0.00069553
20 | 20.6508 | 81 | 96.1 | 88.55 | 0.20162 | 0.02607 | 2.1637 | [6 empty] | 0.17195 | 0.00087995
21 | 21.6833 | 84.1 | 100 | 92.05 | 0.20959 | 0.018101 | 2.5285 | [6 empty] | 0.17588 | 0.0011362
ANOVA
| 3L, 0.4L/min, 100rpm, Run1 | [14 empty] | 3L, 0.4L/min, 200rpm, Run1 | [14 empty] | 3L, 0.4L/min, 300rpm, Run1 | [14 empty] | 3L, 0.4L/min, 400rpm, Run1 | [14 empty] | 3L, 0.4L/min, 500rpm, Run1
| Gas Flow Rate |  | 0.4 | L/min | kLa | 0.072809 | /min | [8 empty] | Gas Flow Rate |  | 0.4 | L/min | kLa | 0.18252 | /min | [8 empty] | Gas Flow Rate |  | 0.4 | L/min | kLa | 0.17096 | /min | [8 empty] | Gas Flow Rate |  | 0.4 | L/min | kLa | 0.19998 | /min | [8 empty] | Gas Flow Rate |  | 0.4 | L/min | kLa | 0.2195 | /min
| Impeller speed |  | 100 | rpm | kLa | 4.3685 | /h | [8 empty] | Impeller speed |  | 200 | rpm | kLa | 10.9511 | /h | [8 empty] | Impeller speed |  | 300 | rpm | kLa | 10.2576 | /h | [8 empty] | Impeller speed |  | 400 | rpm | kLa | 11.9986 | /h | [8 empty] | Impeller speed |  | 500 | rpm | kLa | 13.17 | /h
[7 empty] | Csat-Co | [14 empty] | Csat-Co | [14 empty] | Csat-Co | [14 empty] | Csat-Co | [14 empty] | Csat-Co
[7 empty] | 0.22655 | [14 empty] | 0.22723 | [14 empty] | 0.22769 | [14 empty] | 0.22769 | [14 empty] | 0.22769
| Time (min) |  |  | O2(%sat) | C (mol/m3) | Csat - C | LN(Cs-Co/Cs-C) | [8 empty] | Time (min) |  |  | O2(%sat) | C (mol/m3) | Csat - C | LN(Cs-Co/Cs-C) | [8 empty] | Time (min) |  |  | O2(%sat) | C (mol/m3) | Csat - C | LN(Cs-Co/Cs-C) | [8 empty] | Time (min) |  |  | O2(%sat) | C (mol/m3) | Csat - C | LN(Cs-Co/Cs-C) | [8 empty] | Time (min) |  |  | O2(%sat) | C (mol/m3) | Csat - C | LN(Cs-Co/Cs-C)
| 0 |  |  | 0.5 | 0.0011384 | 0.22655 | 0 | [8 empty] | 0 |  |  | 0.2 | 0.00045538 | 0.22723 | 0 | [8 empty] | 0 |  |  | 0 | 0 | 0.22769 | 0 | [8 empty] | 0 |  |  | 0 | 0 | 0.22769 | 0 | [8 empty] | 0 |  |  | 0 | 0 | 0.22769 | 0
| 1.0357 |  |  | 1 | 0.0022769 | 0.22541 | 0.0050378 | [8 empty] | 1.0264 |  |  | 3.5 | 0.0079691 | 0.21972 | 0.033625 | [8 empty] | 1.0212 |  |  | 1.5 | 0.0034153 | 0.22427 | 0.015114 | [8 empty] | 1.0183 |  |  | 0.2 | 0.00045538 | 0.22723 | 0.002002 | [8 empty] | 1.0204 |  |  | 0.2 | 0.00045538 | 0.22723 | 0.002002
| 2.0714 |  |  | 2.8 | 0.0063753 | 0.22131 | 0.023387 | [8 empty] | 2.0528 |  |  | 10.9 | 0.024818 | 0.20287 | 0.11341 | [8 empty] | 2.0424 |  |  | 8.1 | 0.018443 | 0.20925 | 0.084469 | [8 empty] | 2.0367 |  |  | 4.3 | 0.0097906 | 0.2179 | 0.043952 | [8 empty] | 2.0407 |  |  | 4.6 | 0.010474 | 0.21722 | 0.047092
| 3.1071 |  |  | 6.1 | 0.013889 | 0.2138 | 0.057927 | [8 empty] | 3.0792 |  |  | 20.4 | 0.046449 | 0.18124 | 0.22615 | [8 empty] | 3.0636 |  |  | 18.6 | 0.04235 | 0.18534 | 0.20579 | [8 empty] | 3.055 |  |  | 15.6 | 0.035519 | 0.19217 | 0.1696 | [8 empty] | 3.0611 |  |  | 16.6 | 0.037796 | 0.18989 | 0.18152
| 4.1429 |  |  | 10.4 | 0.02368 | 0.20401 | 0.1048 | [8 empty] | 4.1056 |  |  | 32.4 | 0.073771 | 0.15392 | 0.38956 | [8 empty] | 4.0848 |  |  | 31.7 | 0.072177 | 0.15551 | 0.38126 | [8 empty] | 4.0733 |  |  | 30.1 | 0.068534 | 0.15915 | 0.3581 | [8 empty] | 4.0815 |  |  | 33.2 | 0.075593 | 0.1521 | 0.40347
| 5.1786 |  |  | 15.8 | 0.035975 | 0.19171 | 0.16696 | [8 empty] | 5.1319 |  |  | 43.7 | 0.0995 | 0.12819 | 0.57247 | [8 empty] | 5.1061 |  |  | 45.2 | 0.10292 | 0.12477 | 0.60148 | [8 empty] | 5.0917 |  |  | 47 | 0.10701 | 0.12068 | 0.63488 | [8 empty] | 5.1019 |  |  | 50.3 | 0.11453 | 0.11316 | 0.69917
| 6.2143 |  |  | 20.7 | 0.047132 | 0.18056 | 0.22692 | [8 empty] | 6.1583 |  |  | 54.4 | 0.12386 | 0.10383 | 0.78326 | [8 empty] | 6.1273 |  |  | 58.5 | 0.1332 | 0.094491 | 0.87948 | [8 empty] | 6.11 |  |  | 62.9 | 0.14322 | 0.084473 | 0.99155 | [8 empty] | 6.1222 |  |  | 65.9 | 0.15005 | 0.077642 | 1.0759
| 7.25 |  |  | 25.5 | 0.058061 | 0.16963 | 0.28936 | [8 empty] | 7.1847 |  |  | 64.4 | 0.14663 | 0.081057 | 1.0308 | [8 empty] | 7.1485 |  |  | 70.8 | 0.1612 | 0.066485 | 1.231 | [8 empty] | 7.1283 |  |  | 76.7 | 0.17464 | 0.053051 | 1.4567 | [8 empty] | 7.1426 |  |  | 80 | 0.18215 | 0.045538 | 1.6094
| 8.2857 |  |  | 31.2 | 0.071039 | 0.15665 | 0.36895 | [8 empty] | 8.2111 |  |  | 73.9 | 0.16826 | 0.059427 | 1.3412 | [8 empty] | 8.1697 |  |  | 81 | 0.18443 | 0.043261 | 1.6607 | [8 empty] | 8.1467 |  |  | 88.4 | 0.20128 | 0.026412 | 2.1542 | [8 empty] | 8.163 |  |  | 91.5 | 0.20834 | 0.019354 | 2.4651
| 9.3214 |  |  | 36.3 | 0.082651 | 0.14504 | 0.44597 | [8 empty] | 9.2375 |  |  | 81.8 | 0.18625 | 0.041439 | 1.7017 | [8 empty] | 9.1909 |  |  | 90.5 | 0.20606 | 0.02163 | 2.3539 | [8 empty] | 9.165 |  |  | 98.4 | 0.22405 | 0.003643 | 4.1352 | [8 empty] | 9.1833 |  |  | 100 | 0.22769 | 0 | #DIV/0!
| 10.3571 |  |  | 41.9 | 0.095402 | 0.13229 | 0.53799 | [8 empty] | 10.2639 |  |  | 89 | 0.20264 | 0.025046 | 2.2053 | [8 empty] | 10.2121 |  |  | 98.4 | 0.22405 | 0.003643 | 4.1352 | [8 empty] | 10.1833 |  |  | 100 | 0.22769 | 0 | #DIV/0!
| 11.3929 |  |  | 47 | 0.10701 | 0.12068 | 0.62987 | [8 empty] | 11.2903 |  |  | 95.6 | 0.21767 | 0.010018 | 3.1216 | [8 empty] | 11.2333 |  |  | 100 | 0.22769 | 0 | #DIV/0!
| 12.4286 |  |  | 51.9 | 0.11817 | 0.10952 | 0.72688 | [8 empty] | 12.3167 |  |  | 100 | 0.22769 | 0 | #DIV/0!
| 13.4643 |  |  | 56.2 | 0.12796 | 0.099728 | 0.82052
| 14.5 |  |  | 59.8 | 0.13616 | 0.091531 | 0.90629
| 15.5357 |  |  | 63.4 | 0.14435 | 0.083334 | 1.0001
| 16.5714 |  |  | 67.5 | 0.15369 | 0.073999 | 1.1189
| 17.6071 |  |  | 71.3 | 0.16234 | 0.065347 | 1.2433
| 18.6429 |  |  | 74.9 | 0.17054 | 0.05715 | 1.3773
| 19.6786 |  |  | 78 | 0.1776 | 0.050092 | 1.5091
| 20.7143 |  |  | 81 | 0.18443 | 0.043261 | 1.6557
| 21.75 |  |  | 84.1 | 0.19149 | 0.036203 | 1.8338
| 3L, 0.4L/min, 100rpm, Run2 | [14 empty] | 3L, 0.4L/min, 200rpm, Run2 | [14 empty] | 3L, 0.4L/min, 300rpm, Run2 | [14 empty] | 3L, 0.4L/min, 400rpm, Run2 | [14 empty] | 3L, 0.4L/min, 500rpm, Run2
| Gas Flow Rate |  | 0.4 | L/min | kLa | 0.1029 | /min | [8 empty] | Gas Flow Rate |  | 0.4 | L/min | kLa | 0.11257 | /min | [8 empty] | Gas Flow Rate |  | 0.4 | L/min | kLa | 0.17946 | /min | [8 empty] | Gas Flow Rate |  | 0.4 | L/min | kLa | 0.20209 | /min | [8 empty] | Gas Flow Rate |  | 0.4 | L/min | kLa | 0.25826 | /min
| Impeller speed |  | 100 | rpm | kLa | 6.1741 | /h | [8 empty] | Impeller speed |  | 200 | rpm | kLa | 6.7544 | /h | [8 empty] | Impeller speed |  | 300 | rpm | kLa | 10.7675 | /h | [8 empty] | Impeller speed |  | 400 | rpm | kLa | 12.1256 | /h | [8 empty] | Impeller speed |  | 500 | rpm | kLa | 15.4954 | /h
[7 empty] | Csat-Co | [14 empty] | Csat-Co | [14 empty] | Csat-Co | [14 empty] | Csat-Co | [14 empty] | Csat-Co
[7 empty] | 0.22723 | [14 empty] | 0.22723 | [14 empty] | 0.22769 | [14 empty] | 0.22769 | [14 empty] | 0.22769
| Time (min) |  |  | O2(%sat) | C (mol/m3) | Csat - C | LN(Cs-Co/Cs-C) | [8 empty] | Time (min) |  |  | O2(%sat) | C (mol/m3) | Csat - C | LN(Cs-Co/Cs-C) | [8 empty] | Time (min) |  |  | O2(%sat) | C (mol/m3) | Csat - C | LN(Cs-Co/Cs-C) | [8 empty] | Time (min) |  |  | O2(%sat) | C (mol/m3) | Csat - C | LN(Cs-Co/Cs-C) | [8 empty] | Time (min) |  |  | O2(%sat) | C (mol/m3) | Csat - C | LN(Cs-Co/Cs-C)
| 0 |  |  | 0.2 | 0.00045538 | 0.22723 | 0 | [8 empty] | 0 |  |  | 0.2 | 0.00045538 | 0.22723 | 0 | [8 empty] | 0 |  |  | 0 | 0 | 0.22769 | 0 | [8 empty] | 0 |  |  | 0 | 0 | 0.22769 | 0 | [8 empty] | 0 |  |  | 0 | 0 | 0.22769 | 0
| 1.0294 |  |  | 0.5 | 0.0011384 | 0.22655 | 0.0030105 | [8 empty] | 1 |  |  | 0.5 | 0.0011384 | 0.22655 | 0.0030105 | [8 empty] | 1.0273 |  |  | 2.5 | 0.0056922 | 0.222 | 0.025318 | [8 empty] | 1.0222 |  |  | 0.2 | 0.00045538 | 0.22723 | 0.002002 | [8 empty] | 1.0315 |  |  | 0.2 | 0.00045538 | 0.22723 | 0.002002
| 2.0587 |  |  | 0.5 | 0.0011384 | 0.22655 | 0.0030105 | [8 empty] | 2 |  |  | 3.8 | 0.0086522 | 0.21904 | 0.036739 | [8 empty] | 2.0545 |  |  | 10.7 | 0.024363 | 0.20333 | 0.11317 | [8 empty] | 2.0444 |  |  | 5.8 | 0.013206 | 0.21448 | 0.05975 | [8 empty] | 2.063 |  |  | 6.6 | 0.015027 | 0.21266 | 0.068279
| 3.0881 |  |  | 1.5 | 0.0034153 | 0.22427 | 0.013112 | [8 empty] | 3 |  |  | 10.2 | 0.023224 | 0.20446 | 0.10558 | [8 empty] | 3.0818 |  |  | 21.7 | 0.049408 | 0.17828 | 0.24462 | [8 empty] | 3.0667 |  |  | 17.3 | 0.03939 | 0.1883 | 0.18995 | [8 empty] | 3.0944 |  |  | 20.2 | 0.045993 | 0.1817 | 0.22565
| 4.1175 |  |  | 4.8 | 0.010929 | 0.21676 | 0.047188 | [8 empty] | 4 |  |  | 17.3 | 0.03939 | 0.1883 | 0.18795 | [8 empty] | 4.1091 |  |  | 35.2 | 0.080146 | 0.14754 | 0.43386 | [8 empty] | 4.0889 |  |  | 32.7 | 0.074454 | 0.15323 | 0.39601 | [8 empty] | 4.1259 |  |  | 38.1 | 0.086749 | 0.14094 | 0.47965
| 5.1468 |  |  | 10.2 | 0.023224 | 0.20446 | 0.10558 | [8 empty] | 5 |  |  | 26.5 | 0.060338 | 0.16735 | 0.30588 | [8 empty] | 5.1364 |  |  | 48.3 | 0.10997 | 0.11772 | 0.65971 | [8 empty] | 5.1111 |  |  | 49.1 | 0.1118 | 0.11589 | 0.67531 | [8 empty] | 5.1574 |  |  | 55.7 | 0.12682 | 0.10087 | 0.81419
| 6.1762 |  |  | 15.8 | 0.035975 | 0.19171 | 0.16997 | [8 empty] | 6 |  |  | 36.3 | 0.082651 | 0.14504 | 0.44898 | [8 empty] | 6.1636 |  |  | 61.1 | 0.13912 | 0.088571 | 0.94418 | [8 empty] | 6.1333 |  |  | 63.6 | 0.14481 | 0.082879 | 1.0106 | [8 empty] | 6.1889 |  |  | 71.8 | 0.16348 | 0.064208 | 1.2658
| 7.2056 |  |  | 22.7 | 0.051685 | 0.176 | 0.25547 | [8 empty] | 7 |  |  | 45.7 | 0.10405 | 0.12363 | 0.60864 | [8 empty] | 7.1909 |  |  | 72.6 | 0.1653 | 0.062387 | 1.2946 | [8 empty] | 7.1556 |  |  | 76.9 | 0.17509 | 0.052596 | 1.4653 | [8 empty] | 7.2204 |  |  | 85.6 | 0.1949 | 0.032787 | 1.9379
| 8.2349 |  |  | 29.6 | 0.067396 | 0.16029 | 0.34897 | [8 empty] | 8 |  |  | 54.9 | 0.125 | 0.10269 | 0.79429 | [8 empty] | 8.2182 |  |  | 82.8 | 0.18853 | 0.039162 | 1.7603 | [8 empty] | 8.1778 |  |  | 88.4 | 0.20128 | 0.026412 | 2.1542 | [8 empty] | 8.2519 |  |  | 96.4 | 0.21949 | 0.0081968 | 3.3242
| 9.2643 |  |  | 37.3 | 0.084928 | 0.14276 | 0.46481 | [8 empty] | 9 |  |  | 63.4 | 0.14435 | 0.083334 | 1.0031 | [8 empty] | 9.2455 |  |  | 92 | 0.20947 | 0.018215 | 2.5257 | [8 empty] | 9.2 |  |  | 98.2 | 0.22359 | 0.0040984 | 4.0174 | [8 empty] | 9.2833 |  |  | 100 | 0.22769 | 0 | #DIV/0!
| 10.2937 |  |  | 44.5 | 0.10132 | 0.12637 | 0.58679 | [8 empty] | 10 |  |  | 71.8 | 0.16348 | 0.064208 | 1.2638 | [8 empty] | 10.2727 |  |  | 99.7 | 0.22701 | 0.00068307 | 5.8091 | [8 empty] | 10.2222 |  |  | 100 | 0.22769 | 0 | #DIV/0!
| 11.323 |  |  | 51.9 | 0.11817 | 0.10952 | 0.72989 | [8 empty] | 11 |  |  | 79 | 0.17987 | 0.047815 | 1.5586 | [8 empty] | 11.3 |  |  | 100 | 0.22769 | 0 | #DIV/0!
| 12.3524 |  |  | 58.5 | 0.1332 | 0.094491 | 0.87747 | [8 empty] | 12 |  |  | 85.1 | 0.19376 | 0.033926 | 1.9018
| 13.3817 |  |  | 63.9 | 0.14549 | 0.082196 | 1.0169 | [8 empty] | 13 |  |  | 0 | 0 | 0.22769 | -0.002002
| 14.4111 |  |  | 69 | 0.15711 | 0.070584 | 1.1692 | [8 empty] | 14 |  |  | 96.6 | 0.21995 | 0.0077414 | 3.3794
| 15.4405 |  |  | 74.1 | 0.16872 | 0.058971 | 1.3489 | [8 empty] | 15 |  |  | 100 | 0.22769 | 0 | #DIV/0!
| 16.4698 |  |  | 79.2 | 0.18033 | 0.047359 | 1.5682
| 17.4992 |  |  | 83.8 | 0.1908 | 0.036886 | 1.8182
| 18.5286 |  |  | 88.2 | 0.20082 | 0.026867 | 2.1351
| 19.5579 |  |  | 92.5 | 0.21061 | 0.017077 | 2.5883
| 20.5873 |  |  | 96.1 | 0.21881 | 0.0088799 | 3.2422
| 21.6167 |  |  | 100 | 0.22769 | 0 | #DIV/0!

## 3L-0.5Lmin
Linear regression for kLa - Liquid Volume VL = 3 L, Qg= 0.5L/min
| Gas Flow Rate |  | 0.5 | L/min | kLa | 0.11306 | /min | [6 empty] | Model |  | Gas Flow Rate |  | 0.5 | L/min | kLa | 0.16134 | /min | [6 empty] | Model |  | Gas Flow Rate |  | 0.5 | L/min | kLa | 0.16698 | /min | [6 empty] | Model |  | Gas Flow Rate |  | 0.5 | L/min | kLa | 0.21951 | /min | [6 empty] | Model |  | Gas Flow Rate |  | 0.5 | L/min | kLa | 0.26101 | /min | [6 empty] | Model
| Impeller speed |  | 100 | rpm | kLa | 6.7835 | /h | +/- | 0.24564 | /h |  |  | kLa | 0.099928 | /min | Impeller speed |  | 200 | rpm | kLa | 9.6804 | /h | +/- | 0.33642 | /h |  |  | kLa | 0.17288 | /min | Impeller speed |  | 300 | rpm | kLa | 10.0189 | /h | +/- | 0.28601 | /h |  |  | kLa | 0.12709 | /min | Impeller speed |  | 400 | rpm | kLa | 13.1704 | /h | +/- | 0.36902 | /h |  |  | kLa | 0.17315 | /min | Impeller speed |  | 500 | rpm | kLa | 15.6605 | /h | +/- | 0.41804 | /h |  |  | kLa | 0.20408 | /min
[13 empty] | τr | 0.78 | [13 empty] | τr | 0.78 | [13 empty] | τr | 0.78 | [13 empty] | τr | 0.78 | [13 empty] | τr | 0.78
[13 empty] | SS_res | 0.0076113 | [13 empty] | SS_res | 0.0065783 | [13 empty] | SS_res | 0.0029934 | [13 empty] | SS_res | 0.0026026 | [13 empty] | SS_res | 0.002755
| superficial Gas velocity | 1.0362 | m/s |  |  |  | Csat-Co | dkLa/dC | dkLa/dC* | dkLa/dt | dkLa/dCo | σkLA |  | Cm | Error C^2 | superficial Gas velocity | 1.0362 | m/s |  |  |  | Csat-Co | dkLa/dC | dkLa/dC* | dkLa/dt | dkLa/dCo | σkLA |  | Cm | Error C^2 | superficial Gas velocity | 1.0362 | m/s |  |  |  | Csat-Co | dkLa/dC | dkLa/dC* | dkLa/dt | dkLa/dCo | σkLA |  | Cm | Error C^2 | superficial Gas velocity | 1.0362 | m/s |  |  |  | Csat-Co | dkLa/dC | dkLa/dC* | dkLa/dt | dkLa/dCo | σkLA |  | Cm | Error C^2 | superficial Gas velocity | 1.0362 | m/s |  |  |  | Csat-Co | dkLa/dC | dkLa/dC* | dkLa/dt | dkLa/dCo | σkLA |  | Cm | Error C^2
| Impeller speed | 1.6667 | rps |  |  |  | 0.22723 |  |  |  |  | 1/s? |  |  |  | Impeller speed | 3.3333 | rps |  |  |  | 0.22723 |  |  |  |  | 1/s? |  |  |  | Impeller speed | 5 | rps |  |  |  | 0.22746 |  |  |  |  | 1/s? |  |  |  | Impeller speed | 6.6667 | rps |  |  |  | 0.22769 |  |  |  |  | 1/s? |  |  |  | Impeller speed | 8.3333 | rps |  |  |  | 0.22757 |  |  |  |  | 1/s?
| Time (min) | O2 (%sat) 1 | O2 (%sat) 2 | O2(%sat) mean | C (mol/m3) | Csat - C | LN(Cs-Co/Cs-C) | [8 empty] | Time (min) | O2 (%sat) 1 | O2 (%sat) 2 | O2(%sat) mean | C (mol/m3) | Csat - C | LN(Cs-Co/Cs-C) | [8 empty] | Time (min) | O2 (%sat) 1 | O2 (%sat) 2 | O2(%sat) mean | C (mol/m3) | Csat - C | LN(Cs-Co/Cs-C) | [8 empty] | Time (min) | O2 (%sat) 1 | O2 (%sat) 2 | O2(%sat) mean | C (mol/m3) | Csat - C | LN(Cs-Co/Cs-C) | [8 empty] | Time (min) | O2 (%sat) 1 | O2 (%sat) 2 | O2(%sat) mean | C (mol/m3) | Csat - C | LN(Cs-Co/Cs-C)
0 | 0 | 0.2 | 0.2 | 0.2 | 0.00045538 | 0.22723 | 0 | #DIV/0! | #DIV/0! | #DIV/0! | #DIV/0! | #DIV/0! |  | 0.00045538 | 6.2184e-36 | 0 | 0.2 | 0.2 | 0.2 | 0.00045538 | 0.22723 | 0 | #DIV/0! | #DIV/0! | #DIV/0! | #DIV/0! | #DIV/0! |  | 0.00045538 | 9.1502e-34 | 0 | 0.1 | 0.1 | 0.1 | 0.00022769 | 0.22746 | 0 | #DIV/0! | #DIV/0! | #DIV/0! | #DIV/0! | #DIV/0! |  | 0.00022769 | 8.4114e-34 | 0 | 0 | 0 | 0 | 0 | 0.22769 | 0 | #DIV/0! | #DIV/0! | #DIV/0! | #DIV/0! | #DIV/0! |  | 0 | 0 | 0 | 0.1 | 0 | 0.05 | 0.00011384 | 0.22757 | 0 | #DIV/0! | #DIV/0! | #DIV/0! | #DIV/0! | #DIV/0! |  | 0.00011384 | 1.7568e-34
1 | 1.0241 | 1.2 | 1.7 | 1.45 | 0.0033015 | 0.22439 | 0.012604 | 0.072529 | -0.00090843 | -3.3383e-06 | -0.07162 | 0.00016517 |  | 0.010387 | 5.02e-05 | 0.98146 | 0.7 | 3.8 | 2.25 | 0.005123 | 0.22257 | 0.020755 | 0.076299 | -0.0015673 | -5.9851e-06 | -0.074731 | 0.00017381 |  | 0.016091 | 0.0001203 | 1.0223 | 0.5 | 0.6 | 0.55 | 0.0012523 | 0.22644 | 0.0045147 | 0.071997 | -0.00032431 | -1.1999e-06 | -0.071673 | 0.00016393 |  | 0.012711 | 0.00013129 | 1.0247 | 0.2 | 4.3 | 2.25 | 0.005123 | 0.22257 | 0.022757 | 0.073077 | -0.0016442 | -6.02e-06 | -0.071433 | 0.00016649 |  | 0.016803 | 0.00013641 | 1.0229 | 3 | 2.4 | 2.7 | 0.0061476 | 0.22154 | 0.026871 | 0.073545 | -0.0019499 | -7.1335e-06 | -0.071595 | 0.0001676 |  | 0.019632 | 0.00018183
2 | 2.0482 | 4.8 | 5.3 | 5.05 | 0.011498 | 0.21619 | 0.049818 | 0.037639 | -0.0018292 | -3.2987e-06 | -0.03581 | 8.5946e-05 |  | 0.02825 | 0.00028061 | 1.9629 | 5.1 | 11.5 | 8.3 | 0.018898 | 0.20879 | 0.084646 | 0.040666 | -0.0033006 | -6.1023e-06 | -0.037366 | 9.3331e-05 |  | 0.043479 | 0.00060423 | 2.0446 | 5.3 | 5.5 | 5.4 | 0.012295 | 0.21539 | 0.054512 | 0.037844 | -0.0020077 | -3.6221e-06 | -0.035836 | 8.6461e-05 |  | 0.034797 | 0.00050632 | 2.0494 | 6 | 14.5 | 10.25 | 0.023338 | 0.20435 | 0.10814 | 0.039796 | -0.0040791 | -7.1519e-06 | -0.035717 | 9.176e-05 |  | 0.045655 | 0.00049804 | 2.0458 | 12.9 | 12.8 | 12.85 | 0.029258 | 0.19843 | 0.13704 | 0.041055 | -0.0052577 | -9.095e-06 | -0.035798 | 9.5324e-05 |  | 0.052538 | 0.00054196
3 | 3.0723 | 10.4 | 10.9 | 10.65 | 0.024249 | 0.20344 | 0.11061 | 0.026666 | -0.0027921 | -3.255e-06 | -0.023873 | 6.1519e-05 |  | 0.046769 | 0.00050715 | 2.9444 | 13.2 | 21.4 | 17.3 | 0.03939 | 0.1883 | 0.18795 | 0.030061 | -0.0051508 | -6.0221e-06 | -0.02491 | 7.0847e-05 |  | 0.070626 | 0.0009757 | 3.067 | 13.6 | 14.1 | 13.85 | 0.031535 | 0.19615 | 0.14808 | 0.027704 | -0.0038131 | -4.373e-06 | -0.023891 | 6.4515e-05 |  | 0.057191 | 0.00065825 | 3.0742 | 16.3 | 27.4 | 21.85 | 0.04975 | 0.17794 | 0.24654 | 0.030468 | -0.0066574 | -7.2465e-06 | -0.023811 | 7.3289e-05 |  | 0.07379 | 0.00057791 | 3.0687 | 26.2 | 26.5 | 26.35 | 0.059996 | 0.16769 | 0.30535 | 0.032387 | -0.0085221 | -9.0067e-06 | -0.023865 | 7.9708e-05 |  | 0.083842 | 0.00056864
4 | 4.0964 | 17.3 | 17.1 | 17.2 | 0.039162 | 0.18853 | 0.18674 | 0.021581 | -0.0036762 | -3.0913e-06 | -0.017905 | 5.0842e-05 |  | 0.064131 | 0.00062341 | 3.9259 | 24.2 | 33.5 | 28.85 | 0.065688 | 0.162 | 0.33838 | 0.026206 | -0.007523 | -6.0986e-06 | -0.018683 | 6.5373e-05 |  | 0.094683 | 0.00084068 | 4.0893 | 23.8 | 24.2 | 24 | 0.054645 | 0.17304 | 0.27344 | 0.023553 | -0.0056348 | -4.5421e-06 | -0.017918 | 5.7238e-05 |  | 0.077666 | 0.00052996 | 4.0989 | 28.7 | 40.8 | 34.75 | 0.079122 | 0.14857 | 0.42694 | 0.027369 | -0.0095107 | -7.0589e-06 | -0.017858 | 7.0877e-05 |  | 0.098419 | 0.00037236 | 4.0917 | 40.4 | 41.7 | 41.05 | 0.093466 | 0.13422 | 0.52798 | 0.030348 | -0.012449 | -8.7602e-06 | -0.017899 | 8.2025e-05 |  | 0.11049 | 0.00028971
5 | 5.1205 | 24.2 | 24 | 24.1 | 0.054873 | 0.17282 | 0.27375 | 0.018835 | -0.0045105 | -2.9002e-06 | -0.014324 | 4.5777e-05 |  | 0.079977 | 0.0006302 | 4.9073 | 35.8 | 45.2 | 40.5 | 0.092214 | 0.13547 | 0.51719 | 0.02507 | -0.010123 | -5.9657e-06 | -0.014946 | 6.7454e-05 |  | 0.11531 | 0.00053345 | 5.1116 | 33.9 | 34.9 | 34.4 | 0.078325 | 0.14936 | 0.42059 | 0.02183 | -0.007495 | -4.4714e-06 | -0.014335 | 5.6379e-05 |  | 0.095864 | 0.00030763 | 5.1236 | 41.3 | 52.5 | 46.9 | 0.10679 | 0.1209 | 0.63299 | 0.026905 | -0.012619 | -6.698e-06 | -0.014287 | 7.5895e-05 |  | 0.11933 | 0.00015736 | 5.1146 | 52.8 | 55.1 | 53.95 | 0.12284 | 0.10485 | 0.77494 | 0.031079 | -0.01676 | -8.229e-06 | -0.014319 | 9.2458e-05 |  | 0.13245 | 9.2304e-05
6 | 6.1446 | 31.2 | 30.6 | 30.9 | 0.070356 | 0.15733 | 0.36761 | 0.01724 | -0.0053033 | -2.7046e-06 | -0.011937 | 4.3536e-05 |  | 0.094328 | 0.00057467 | 5.8888 | 47 | 56 | 51.5 | 0.11726 | 0.11043 | 0.7216 | 0.025629 | -0.013174 | -5.7802e-06 | -0.012455 | 7.4788e-05 |  | 0.13281 | 0.00024186 | 6.1339 | 43.8 | 44.8 | 44.3 | 0.10087 | 0.12682 | 0.58419 | 0.021425 | -0.0094792 | -4.3129e-06 | -0.011945 | 5.9265e-05 |  | 0.1119 | 0.00012184 | 6.1483 | 52.5 | 62.8 | 57.65 | 0.13126 | 0.096426 | 0.8592 | 0.028112 | -0.016207 | -6.3136e-06 | -0.011906 | 8.6071e-05 |  | 0.13692 | 3.1996e-05 | 6.1375 | 63 | 66.3 | 64.65 | 0.1472 | 0.080488 | 1.0394 | 0.033739 | -0.021806 | -7.6645e-06 | -0.011933 | 0.00010907 |  | 0.15036 | 9.9614e-06
7 | 7.1687 | 38.3 | 37.8 | 38.05 | 0.086636 | 0.14105 | 0.47684 | 0.016483 | -0.0062512 | -2.5775e-06 | -0.010231 | 4.3601e-05 |  | 0.1073 | 0.00042685 | 6.8702 | 58 | 66.2 | 62.1 | 0.14139 | 0.086294 | 0.96822 | 0.028112 | -0.017436 | -5.698e-06 | -0.010676 | 8.9049e-05 |  | 0.14761 | 3.8599e-05 | 7.1562 | 52.6 | 53.7 | 53.15 | 0.12102 | 0.10667 | 0.75722 | 0.021833 | -0.011594 | -4.1072e-06 | -0.010239 | 6.4542e-05 |  | 0.12601 | 2.4889e-05 | 7.1731 | 62.1 | 70.8 | 66.45 | 0.1513 | 0.07639 | 1.0921 | 0.030417 | -0.020212 | -5.8961e-06 | -0.010205 | 9.973e-05 |  | 0.15167 | 1.3684e-07 | 7.1604 | 71.9 | 75.3 | 73.6 | 0.16758 | 0.06011 | 1.3313 | 0.038723 | -0.028495 | -7.2127e-06 | -0.010228 | 0.0001342 |  | 0.16492 | 7.081e-06
8 | 8.1928 | 45.2 | 44.2 | 44.7 | 0.10178 | 0.12591 | 0.5904 | 0.016157 | -0.0072041 | -2.4433e-06 | -0.0089525 | 4.4805e-05 |  | 0.11901 | 0.00029684 | 7.8517 | 68.5 | 75.1 | 71.8 | 0.16348 | 0.064208 | 1.2638 | 0.033059 | -0.023718 | -5.6946e-06 | -0.0093414 | 0.00011295 |  | 0.1601 | 1.1414e-05 | 8.1786 | 60.2 | 60.7 | 60.45 | 0.13764 | 0.090051 | 0.9266 | 0.02263 | -0.013671 | -3.848e-06 | -0.0089591 | 7.0788e-05 |  | 0.13839 | 5.7022e-07 | 8.1978 | 69.8 | 77.4 | 73.6 | 0.16758 | 0.06011 | 1.3318 | 0.033823 | -0.024893 | -5.5048e-06 | -0.0089292 | 0.00011723 |  | 0.16403 | 1.2619e-05 | 8.1833 | 78.9 | 82.3 | 80.6 | 0.18352 | 0.044172 | 1.6394 | 0.046108 | -0.037158 | -6.8002e-06 | -0.0089494 | 0.0001686 |  | 0.17674 | 4.5902e-05
9 | 9.2168 | 51.6 | 49.8 | 50.7 | 0.11544 | 0.11225 | 0.70524 | 0.016109 | -0.0081515 | -2.3061e-06 | -0.0079578 | 4.6723e-05 |  | 0.12958 | 0.00019992 | 8.8332 | 77.4 | 83.1 | 80.25 | 0.18272 | 0.044969 | 1.62 | [6 empty] | 0.17065 | 0.00014572 | 9.2009 | 67.1 | 67.5 | 67.3 | 0.15323 | 0.074454 | 1.1168 | 0.024329 | -0.016366 | -3.6645e-06 | -0.0079636 | 8.028e-05 |  | 0.14927 | 1.5699e-05 | 9.2225 | 76.2 | 83 | 79.6 | 0.18124 | 0.046449 | 1.5896 | 0.038907 | -0.03097 | -5.1915e-06 | -0.007937 | 0.0001412 |  | 0.17438 | 4.7112e-05 | 9.2062 | 84.7 | 87.7 | 86.2 | 0.19627 | 0.031421 | 1.98 | [6 empty] | 0.18634 | 9.8557e-05
10 | 10.2409 | 58.3 | 54.7 | 56.5 | 0.12864 | 0.099045 | 0.83041 | 0.016432 | -0.0092695 | -2.1994e-06 | -0.007162 | 4.9828e-05 |  | 0.13912 | 0.00010977 | 9.8146 | 85.1 | 91 | 88.05 | 0.20048 | 0.027209 | 2.1224 | [6 empty] | 0.17955 | 0.00043805 | 10.2232 | 72.5 | 73.3 | 72.9 | 0.16599 | 0.061704 | 1.3046 | 0.026421 | -0.019254 | -3.4675e-06 | -0.0071673 | 9.1061e-05 |  | 0.15883 | 5.1246e-05 | 10.2472 | 81.5 | 87.3 | 84.4 | 0.19217 | 0.035519 | 1.8579 | [6 empty] | 0.18304 | 8.3272e-05 | 10.2292 | 89.2 | 91.2 | 90.2 | 0.20538 | 0.022313 | 2.3223 | [6 empty] | 0.19413 | 0.00012645
11 | 11.265 | 63.6 | 59.8 | 61.7 | 0.14048 | 0.087205 | 0.95772 | 0.016966 | -0.010455 | -2.0964e-06 | -0.0065109 | 5.3574e-05 |  | 0.14774 | 5.2597e-05 | 10.7961 | 91.8 | 96.6 | 94.2 | 0.21448 | 0.013206 | 2.8453 | [6 empty] | 0.18706 | 0.00075187 | 11.2455 | 77.2 | 77.2 | 77.2 | 0.17578 | 0.051913 | 1.4774 | 0.028549 | -0.022033 | -3.2452e-06 | -0.0065157 | 0.00010171 |  | 0.16722 | 7.3258e-05 | 11.272 | 85.5 | 90.1 | 87.8 | 0.19991 | 0.027778 | 2.1037 | [6 empty] | 0.1903 | 9.232e-05 | 11.2521 | 92.7 | 94 | 93.35 | 0.21255 | 0.015141 | 2.7101 | [6 empty] | 0.20045 | 0.00014628
12 | 12.2891 | 69 | 65.2 | 67.1 | 0.15278 | 0.07491 | 1.1097 | 0.018105 | -0.012136 | -2.0411e-06 | -0.0059684 | 5.9632e-05 |  | 0.15551 | 7.4771e-06 | 11.7776 | 98.2 | 100 | 99.1 | 0.22564 | 0.0020492 | 4.7085 | [6 empty] | 0.1934 | 0.0010392 | 12.2679 | 80.7 | 80.7 | 80.7 | 0.18374 | 0.043944 | 1.6441 | 0.030916 | -0.024943 | -3.0344e-06 | -0.0059727 | 0.00011313 |  | 0.17458 | 8.3911e-05 | 12.2967 | 88.8 | 92.5 | 90.65 | 0.2064 | 0.021289 | 2.3698 | [6 empty] | 0.19638 | 0.00010038 | 12.275 | 95.6 | 96.4 | 96 | 0.21858 | 0.0091076 | 3.2184 | [6 empty] | 0.20558 | 0.00016892
13 | 13.3132 | 73.9 | 70.3 | 72.1 | 0.16416 | 0.063525 | 1.2745 | 0.019707 | -0.014198 | -1.9975e-06 | -0.0055093 | 6.7486e-05 |  | 0.16253 | 2.6545e-06 | 12.759 | 100 |  | 100 | 0.22769 | 0 | #DIV/0! | [6 empty] | 0.19875 | 0.00083725 | 13.2902 | 83.8 | 83.6 | 83.7 | 0.19058 | 0.037113 | 1.813 | 0.03379 | -0.028277 | -2.8512e-06 | -0.0055133 | 0.00012649 |  | 0.18105 | 9.0644e-05 | 13.3214 | 91.5 | 94.2 | 92.85 | 0.21141 | 0.01628 | 2.6381 | [6 empty] | 0.20147 | 9.8765e-05 | 13.2979 | 96.9 | 97.9 | 97.4 | 0.22177 | 0.0059199 | 3.6492 | [6 empty] | 0.20975 | 0.00014448
14 | 14.3373 | 78.5 | 74.1 | 76.3 | 0.17373 | 0.053962 | 1.4377 | 0.021542 | -0.016426 | -1.9428e-06 | -0.0051157 | 7.6206e-05 |  | 0.16887 | 2.3565e-05 | [15 empty] | 14.3125 | 86.5 | 85.9 | 86.2 | 0.19627 | 0.031421 | 1.9795 | [6 empty] | 0.18674 | 9.0841e-05 | 14.3461 | 93.3 | 95.8 | 94.55 | 0.21528 | 0.012409 | 2.9096 | [6 empty] | 0.20573 | 9.113e-05 | 14.3208 | 98.1 | 99.1 | 98.6 | 0.2245 | 0.0031876 | 4.2682 | [6 empty] | 0.21313 | 0.00012933
15 | 15.3614 | 83.1 | 78.5 | 80.8 | 0.18397 | 0.043716 | 1.6483 | 0.024818 | -0.020044 | -1.9403e-06 | -0.0047747 | 9.0872e-05 |  | 0.17459 | 8.7967e-05 | [15 empty] | 15.3348 | 89 | 87.7 | 88.35 | 0.20116 | 0.026526 | 2.1489 | [6 empty] | 0.19173 | 8.9053e-05 | 15.3709 | 95.1 | 96.6 | 95.85 | 0.21824 | 0.0094491 | 3.1821 | [6 empty] | 0.2093 | 7.9863e-05 | 15.3437 | 99.1 | 99.8 | 99.45 | 0.22644 | 0.0012523 | 5.2025 | [6 empty] | 0.21587 | 0.0001116
16 | 16.3855 | 86.4 | 82 | 84.2 | 0.19171 | 0.035975 | 1.8432 | 0.028274 | -0.023798 | -1.907e-06 | -0.0044763 | 0.00010622 |  | 0.17976 | 0.00014294 | [15 empty] | 16.3571 | 90 | 89.2 | 89.6 | 0.20401 | 0.02368 | 2.2624 | [6 empty] | 0.19611 | 6.2429e-05 | 16.3956 | 95.9 | 98.1 | 97 | 0.22086 | 0.0068307 | 3.5066 | [6 empty] | 0.21229 | 7.3373e-05 | 16.3667 | 100 | 100 | 100 | 0.22769 | 0 | #DIV/0! | [6 empty] | 0.2181 | 9.1973e-05
17 | 17.4096 | 90 | 86.4 | 88.2 | 0.20082 | 0.026867 | 2.1351 | [6 empty] | 0.18442 | 0.00026899 | [15 empty] | 17.3795 | 91.3 | 90.5 | 90.9 | 0.20697 | 0.02072 | 2.3959 | [6 empty] | 0.19996 | 4.9187e-05 | 17.4203 | 96.7 | 98.1 | 97.4 | 0.22177 | 0.0059199 | 3.6497 | [6 empty] | 0.2148 | 4.8628e-05
18 | 18.4337 | 94.1 | 89 | 91.55 | 0.20845 | 0.01924 | 2.469 | [6 empty] | 0.18863 | 0.00039282 | [15 empty] | 18.4018 | 92.4 | 91.7 | 92.05 | 0.20959 | 0.018101 | 2.531 | [6 empty] | 0.20333 | 3.9097e-05 | 18.445 | 97.4 | 98.2 | 97.8 | 0.22268 | 0.0050092 | 3.8167 | [6 empty] | 0.21689 | 3.35e-05
19 | 19.4578 | 96.6 | 92 | 94.3 | 0.21471 | 0.012978 | 2.8627 | [6 empty] | 0.19243 | 0.00049647 | [15 empty] | 19.4241 | 93.2 | 92.3 | 92.75 | 0.21118 | 0.016507 | 2.6232 | [6 empty] | 0.2063 | 2.3808e-05 | 19.4698 | 97.7 | 98.9 | 98.3 | 0.22382 | 0.0038707 | 4.0745 | [6 empty] | 0.21865 | 2.6738e-05
20 | 20.4819 | 98.7 | 94.6 | 96.65 | 0.22006 | 0.0076276 | 3.3942 | [6 empty] | 0.19586 | 0.00058576 | [15 empty] | 20.4464 | 94.2 | 92.9 | 93.55 | 0.213 | 0.014686 | 2.7401 | [6 empty] | 0.20891 | 1.677e-05 | 20.4945 | 98.2 | 99.1 | 98.65 | 0.22461 | 0.0030738 | 4.3051 | [6 empty] | 0.22012 | 2.023e-05
21 | 21.506 | 100 | 97.4 | 98.7 | 0.22473 | 0.00296 | 4.3408 | [6 empty] | 0.19895 | 0.00066429 | [15 empty] | 21.4687 | 94.6 | 93.5 | 94.05 | 0.21414 | 0.013547 | 2.8208 | [6 empty] | 0.2112 | 8.6744e-06 | 21.5192 | 99.1 | 99.3 | 99.2 | 0.22587 | 0.0018215 | 4.8283 | [6 empty] | 0.22135 | 2.0422e-05
22 | 22.5301 |  | 99.7 | 99.7 | 0.22701 | 0.00068307 | 5.8071 | [6 empty] | 0.20175 | 0.00063785 | [15 empty] | 22.4911 | 95.5 | 93.8 | 94.65 | 0.21551 | 0.012181 | 2.9271 | [6 empty] | 0.21321 | 5.2987e-06
23 | 23.5542 |  | 100 | 100 | 0.22769 | 0 | #DIV/0! | [6 empty] | 0.20427 | 0.00054829 | [15 empty] | 23.5134 | 95.4 | 94.2 | 94.8 | 0.21585 | 0.01184 | 2.9555 | [6 empty] | 0.21497 | 7.7227e-07
24 | [30 empty] | 24.5357 | 95.8 | 94.6 | 95.2 | 0.21676 | 0.010929 | 3.0356 | [6 empty] | 0.21652 | 5.7557e-08
25 | [30 empty] | 25.558 | 96 | 95 | 95.5 | 0.21744 | 0.010246 | 3.1001 | [6 empty] | 0.21788 | 1.9171e-07
26 | [30 empty] | 26.5804 | 96.3 | 95 | 95.65 | 0.21778 | 0.0099045 | 3.134 | [6 empty] | 0.21908 | 1.6676e-06
27 | [30 empty] | 27.6027 | 96.4 | 95.2 | 95.8 | 0.21813 | 0.0095629 | 3.1691 | [6 empty] | 0.22013 | 3.9969e-06
28 | [30 empty] | 28.625 | 96.6 | 95.4 | 96 | 0.21858 | 0.0091076 | 3.2179 | [6 empty] | 0.22105 | 6.0783e-06
ANOVA
| 3L, 0.5L/min, 100rpm, Run1 | [14 empty] | 3L, 0.5L/min, 200rpm, Run1 | [14 empty] | 3L, 0.5L/min, 300rpm, Run1 | [14 empty] | 3L, 0.5L/min, 400rpm, Run1 | [14 empty] | 3L, 0.5L/min, 500rpm, Run1
| Gas Flow Rate |  | 0.5 | L/min | kLa | 0.1214 | /min | [8 empty] | Gas Flow Rate |  | 0.5 | L/min | kLa | 0.14039 | /min | [8 empty] | Gas Flow Rate |  | 0.5 | L/min | kLa | 0.14703 | /min | [8 empty] | Gas Flow Rate |  | 0.5 | L/min | kLa | 0.16432 | /min | [8 empty] | Gas Flow Rate |  | 0.5 | L/min | kLa | 0.19809 | /min
| Impeller speed |  | 100 | rpm | kLa | 7.284 | /h | [8 empty] | Impeller speed |  | 200 | rpm | kLa | 8.4232 | /h | [8 empty] | Impeller speed |  | 300 | rpm | kLa | 8.8216 | /h | [8 empty] | Impeller speed |  | 400 | rpm | kLa | 9.8594 | /h | [8 empty] | Impeller speed |  | 500 | rpm | kLa | 11.8852 | /h
[7 empty] | Csat-Co | [14 empty] | Csat-Co | [14 empty] | Csat-Co | [14 empty] | Csat-Co | [14 empty] | Csat-Co
[7 empty] | 0.22723 | [14 empty] | 0.22723 | [14 empty] | 0.22746 | [14 empty] | 0.22769 | [14 empty] | 0.22746
| Time (min) |  |  | O2(%sat) | C (mol/m3) | Csat - C | LN(Cs-Co/Cs-C) | [8 empty] | Time (min) |  |  | O2(%sat) | C (mol/m3) | Csat - C | LN(Cs-Co/Cs-C) | [8 empty] | Time (min) |  |  | O2(%sat) | C (mol/m3) | Csat - C | LN(Cs-Co/Cs-C) | [8 empty] | Time (min) |  |  | O2(%sat) | C (mol/m3) | Csat - C | LN(Cs-Co/Cs-C) | [8 empty] | Time (min) |  |  | O2(%sat) | C (mol/m3) | Csat - C | LN(Cs-Co/Cs-C)
| 0 |  |  | 0.2 | 0.00045538 | 0.22723 | 0 | [8 empty] | 0 |  |  | 0.2 | 0.00045538 | 0.22723 | 0 | [8 empty] | 0 |  |  | 0.1 | 0.00022769 | 0.22746 | 0 | [8 empty] | 0 |  |  | 0 | 0 | 0.22769 | 0 | [8 empty] | 0 |  |  | 0.1 | 0.00022769 | 0.22746 | 0
| 1.025 |  |  | 1.2 | 0.0027323 | 0.22496 | 0.010071 | [8 empty] | 1.0282 |  |  | 0.7 | 0.0015938 | 0.22609 | 0.0050226 | [8 empty] | 1.0226 |  |  | 0.5 | 0.0011384 | 0.22655 | 0.004012 | [8 empty] | 1.0225 |  |  | 0.2 | 0.00045538 | 0.22723 | 0.002002 | [8 empty] | 1.0177 |  |  | 3 | 0.0068307 | 0.22086 | 0.029459
| 2.05 |  |  | 4.8 | 0.010929 | 0.21676 | 0.047188 | [8 empty] | 2.0564 |  |  | 5.1 | 0.011612 | 0.21608 | 0.050344 | [8 empty] | 2.0452 |  |  | 5.3 | 0.012068 | 0.21562 | 0.053456 | [8 empty] | 2.0449 |  |  | 6 | 0.013661 | 0.21403 | 0.061875 | [8 empty] | 2.0354 |  |  | 12.9 | 0.029372 | 0.19832 | 0.13711
| 3.075 |  |  | 10.4 | 0.02368 | 0.20401 | 0.10781 | [8 empty] | 3.0846 |  |  | 13.2 | 0.030055 | 0.19763 | 0.13956 | [8 empty] | 3.0679 |  |  | 13.6 | 0.030966 | 0.19672 | 0.14518 | [8 empty] | 3.0674 |  |  | 16.3 | 0.037113 | 0.19058 | 0.17793 | [8 empty] | 3.0531 |  |  | 26.2 | 0.059654 | 0.16803 | 0.30281
| 4.1 |  |  | 17.3 | 0.03939 | 0.1883 | 0.18795 | [8 empty] | 4.1128 |  |  | 24.2 | 0.055101 | 0.17259 | 0.27507 | [8 empty] | 4.0905 |  |  | 23.8 | 0.05419 | 0.1735 | 0.27081 | [8 empty] | 4.0899 |  |  | 28.7 | 0.065347 | 0.16234 | 0.33827 | [8 empty] | 4.0708 |  |  | 40.4 | 0.091986 | 0.1357 | 0.51651
| 5.125 |  |  | 24.2 | 0.055101 | 0.17259 | 0.27507 | [8 empty] | 5.141 |  |  | 35.8 | 0.081513 | 0.14618 | 0.44116 | [8 empty] | 5.1131 |  |  | 33.9 | 0.077186 | 0.1505 | 0.413 | [8 empty] | 5.1123 |  |  | 41.3 | 0.094035 | 0.13365 | 0.53273 | [8 empty] | 5.0885 |  |  | 52.8 | 0.12022 | 0.10747 | 0.74978
| 6.15 |  |  | 31.2 | 0.071039 | 0.15665 | 0.37196 | [8 empty] | 6.1692 |  |  | 47 | 0.10701 | 0.12068 | 0.63288 | [8 empty] | 6.1357 |  |  | 43.8 | 0.099728 | 0.12796 | 0.57525 | [8 empty] | 6.1348 |  |  | 52.5 | 0.11954 | 0.10815 | 0.74444 | [8 empty] | 6.1062 |  |  | 63 | 0.14344 | 0.084245 | 0.99325
| 7.175 |  |  | 38.3 | 0.087205 | 0.14048 | 0.48088 | [8 empty] | 7.1974 |  |  | 58 | 0.13206 | 0.095629 | 0.8655 | [8 empty] | 7.1583 |  |  | 52.6 | 0.11976 | 0.10792 | 0.74555 | [8 empty] | 7.1572 |  |  | 62.1 | 0.14139 | 0.086294 | 0.97022 | [8 empty] | 7.124 |  |  | 71.9 | 0.16371 | 0.063981 | 1.2684
| 8.2 |  |  | 45.2 | 0.10292 | 0.12477 | 0.59948 | [8 empty] | 8.2256 |  |  | 68.5 | 0.15597 | 0.071722 | 1.1532 | [8 empty] | 8.181 |  |  | 60.2 | 0.13707 | 0.09062 | 0.9203 | [8 empty] | 8.1797 |  |  | 69.8 | 0.15893 | 0.068762 | 1.1973 | [8 empty] | 8.1417 |  |  | 78.9 | 0.17965 | 0.048042 | 1.5549
| 9.225 |  |  | 51.6 | 0.11749 | 0.1102 | 0.72367 | [8 empty] | 9.2538 |  |  | 77.4 | 0.17623 | 0.051458 | 1.4852 | [8 empty] | 9.2036 |  |  | 67.1 | 0.15278 | 0.07491 | 1.1107 | [8 empty] | 9.2022 |  |  | 76.2 | 0.1735 | 0.05419 | 1.4355 | [8 empty] | 9.1594 |  |  | 84.7 | 0.19285 | 0.034836 | 1.8763
| 10.25 |  |  | 58.3 | 0.13274 | 0.094946 | 0.87267 | [8 empty] | 10.2821 |  |  | 85.1 | 0.19376 | 0.033926 | 1.9018 | [8 empty] | 10.2262 |  |  | 72.5 | 0.16507 | 0.062614 | 1.29 | [8 empty] | 10.2246 |  |  | 81.5 | 0.18557 | 0.042122 | 1.6874 | [8 empty] | 10.1771 |  |  | 89.2 | 0.2031 | 0.02459 | 2.2246
| 11.275 |  |  | 63.6 | 0.14481 | 0.082879 | 1.0086 | [8 empty] | 11.3103 |  |  | 91.8 | 0.20902 | 0.01867 | 2.499 | [8 empty] | 11.2488 |  |  | 77.2 | 0.17578 | 0.051913 | 1.4774 | [8 empty] | 11.2471 |  |  | 85.5 | 0.19467 | 0.033015 | 1.931 | [8 empty] | 11.1948 |  |  | 92.7 | 0.21107 | 0.016621 | 2.6163
| 12.3 |  |  | 69 | 0.15711 | 0.070584 | 1.1692 | [8 empty] | 12.3385 |  |  | 98.2 | 0.22359 | 0.0040984 | 4.0154 | [8 empty] | 12.2714 |  |  | 80.7 | 0.18374 | 0.043944 | 1.6441 | [8 empty] | 12.2696 |  |  | 88.8 | 0.20219 | 0.025501 | 2.1893 | [8 empty] | 12.2125 |  |  | 95.6 | 0.21767 | 0.010018 | 3.1226
| 13.325 |  |  | 73.9 | 0.16826 | 0.059427 | 1.3412 | [8 empty] | 13.3667 |  |  | 100 | 0.22769 | 0 | #DIV/0! | [8 empty] | 13.294 |  |  | 83.8 | 0.1908 | 0.036886 | 1.8192 | [8 empty] | 13.292 |  |  | 91.5 | 0.20834 | 0.019354 | 2.4651 | [8 empty] | 13.2302 |  |  | 96.9 | 0.22063 | 0.0070584 | 3.4728
| 14.35 |  |  | 78.5 | 0.17874 | 0.048953 | 1.5351 | [23 empty] | 14.3167 |  |  | 86.5 | 0.19695 | 0.030738 | 2.0015 | [8 empty] | 14.3145 |  |  | 93.3 | 0.21243 | 0.015255 | 2.7031 | [8 empty] | 14.2479 |  |  | 98.1 | 0.22336 | 0.0043261 | 3.9623
| 15.375 |  |  | 83.1 | 0.18921 | 0.038479 | 1.7759 | [23 empty] | 15.3393 |  |  | 89 | 0.20264 | 0.025046 | 2.2063 | [8 empty] | 15.337 |  |  | 95.1 | 0.21653 | 0.011157 | 3.0159 | [8 empty] | 15.2656 |  |  | 99.1 | 0.22564 | 0.0020492 | 4.7095
| 16.4 |  |  | 86.4 | 0.19672 | 0.030966 | 1.9931 | [23 empty] | 16.3619 |  |  | 90 | 0.20492 | 0.022769 | 2.3016 | [8 empty] | 16.3594 |  |  | 95.9 | 0.21835 | 0.0093352 | 3.1942 | [8 empty] | 16.2833 |  |  | 100 | 0.22769 | 0 | #DIV/0!
| 17.425 |  |  | 90 | 0.20492 | 0.022769 | 2.3006 | [23 empty] | 17.3845 |  |  | 91.3 | 0.20788 | 0.019809 | 2.4408 | [8 empty] | 17.3819 |  |  | 96.7 | 0.22018 | 0.0075137 | 3.4112
| 18.45 |  |  | 94.1 | 0.21426 | 0.013434 | 2.8282 | [23 empty] | 18.4071 |  |  | 92.4 | 0.21038 | 0.017304 | 2.576 | [8 empty] | 18.4043 |  |  | 97.4 | 0.22177 | 0.0059199 | 3.6497
| 19.475 |  |  | 96.6 | 0.21995 | 0.0077414 | 3.3794 | [23 empty] | 19.4298 |  |  | 93.2 | 0.21221 | 0.015483 | 2.6872 | [8 empty] | 19.4268 |  |  | 97.7 | 0.22245 | 0.0052368 | 3.7723
| 20.5 |  |  | 98.7 | 0.22473 | 0.00296 | 4.3408 | [23 empty] | 20.4524 |  |  | 94.2 | 0.21448 | 0.013206 | 2.8463 | [8 empty] | 20.4493 |  |  | 98.2 | 0.22359 | 0.0040984 | 4.0174
| 21.525 |  |  | 100 | 0.22769 | 0 | #DIV/0! | [23 empty] | 21.475 |  |  | 94.6 | 0.21539 | 0.012295 | 2.9178 | [8 empty] | 21.4717 |  |  | 99.1 | 0.22564 | 0.0020492 | 4.7105
[31 empty] | 22.4976 |  |  | 95.5 | 0.21744 | 0.010246 | 3.1001
[31 empty] | 23.5202 |  |  | 95.4 | 0.21722 | 0.010474 | 3.0781
| 3L, 0.5L/min, 100rpm, Run2 | [14 empty] | 3L, 0.5L/min, 200rpm, Run2 | [14 empty] | 3L, 0.5L/min, 300rpm, Run2 | [14 empty] | 3L, 0.5L/min, 400rpm, Run2 | [14 empty] | 3L, 0.5L/min, 500rpm, Run2
| Gas Flow Rate |  | 0.5 | L/min | kLa | 0.10555 | /min | [8 empty] | Gas Flow Rate |  | 0.5 | L/min | kLa | 0.18632 | /min | [8 empty] | Gas Flow Rate |  | 0.5 | L/min | kLa | 0.14713 | /min | [8 empty] | Gas Flow Rate |  | 0.5 | L/min | kLa | 0.20809 | /min | [8 empty] | Gas Flow Rate |  | 0.5 | L/min | kLa | 0.23414 | /min
| Impeller speed |  | 100 | rpm | kLa | 6.3332 | /h | [8 empty] | Impeller speed |  | 200 | rpm | kLa | 11.1792 | /h | [8 empty] | Impeller speed |  | 300 | rpm | kLa | 8.8279 | /h | [8 empty] | Impeller speed |  | 400 | rpm | kLa | 12.4855 | /h | [8 empty] | Impeller speed |  | 500 | rpm | kLa | 14.0481 | /h
[7 empty] | Csat-Co | [14 empty] | Csat-Co | [14 empty] | Csat-Co | [14 empty] | Csat-Co | [14 empty] | Csat-Co
[7 empty] | 0.22723 | [14 empty] | 0.22723 | [14 empty] | 0.22746 | [14 empty] | 0.22769 | [14 empty] | 0.22769
| Time (min) |  |  | O2(%sat) | C (mol/m3) | Csat - C | LN(Cs-Co/Cs-C) | [8 empty] | Time (min) |  |  | O2(%sat) | C (mol/m3) | Csat - C | LN(Cs-Co/Cs-C) | [8 empty] | Time (min) |  |  | O2(%sat) | C (mol/m3) | Csat - C | LN(Cs-Co/Cs-C) | [8 empty] | Time (min) |  |  | O2(%sat) | C (mol/m3) | Csat - C | LN(Cs-Co/Cs-C) | [8 empty] | Time (min) |  |  | O2(%sat) | C (mol/m3) | Csat - C | LN(Cs-Co/Cs-C)
| 0 |  |  | 0.2 | 0.00045538 | 0.22723 | 0 | [8 empty] | 0 |  |  | 0.2 | 0.00045538 | 0.22723 | 0 | [8 empty] | 0 |  |  | 0.1 | 0.00022769 | 0.22746 | 0 | [8 empty] | 0 |  |  | 0 | 0 | 0.22769 | 0 | [8 empty] | 0 |  |  | 0 | 0 | 0.22769 | 0
| 1.0232 |  |  | 1.7 | 0.0038707 | 0.22382 | 0.015144 | [8 empty] | 0.93472 |  |  | 3.8 | 0.0086522 | 0.21904 | 0.036739 | [8 empty] | 1.022 |  |  | 0.6 | 0.0013661 | 0.22632 | 0.0050176 | [8 empty] | 1.027 |  |  | 4.3 | 0.0097906 | 0.2179 | 0.043952 | [8 empty] | 1.0281 |  |  | 2.4 | 0.0054645 | 0.22222 | 0.024293
| 2.0464 |  |  | 5.3 | 0.012068 | 0.21562 | 0.052454 | [8 empty] | 1.8694 |  |  | 11.5 | 0.026184 | 0.2015 | 0.12017 | [8 empty] | 2.044 |  |  | 5.5 | 0.012523 | 0.21517 | 0.05557 | [8 empty] | 2.054 |  |  | 14.5 | 0.033015 | 0.19467 | 0.15665 | [8 empty] | 2.0563 |  |  | 12.8 | 0.029144 | 0.19854 | 0.13697
| 3.0696 |  |  | 10.9 | 0.024818 | 0.20287 | 0.11341 | [8 empty] | 2.8042 |  |  | 21.4 | 0.048725 | 0.17896 | 0.2388 | [8 empty] | 3.0661 |  |  | 14.1 | 0.032104 | 0.19558 | 0.15099 | [8 empty] | 3.081 |  |  | 27.4 | 0.062387 | 0.1653 | 0.32021 | [8 empty] | 3.0844 |  |  | 26.5 | 0.060338 | 0.16735 | 0.30788
| 4.0928 |  |  | 17.1 | 0.038935 | 0.18875 | 0.18553 | [8 empty] | 3.7389 |  |  | 33.5 | 0.076276 | 0.15141 | 0.40597 | [8 empty] | 4.0881 |  |  | 24.2 | 0.055101 | 0.17259 | 0.27607 | [8 empty] | 4.1079 |  |  | 40.8 | 0.092897 | 0.13479 | 0.52425 | [8 empty] | 4.1125 |  |  | 41.7 | 0.094946 | 0.13274 | 0.53957
| 5.1159 |  |  | 24 | 0.054645 | 0.17304 | 0.27243 | [8 empty] | 4.6736 |  |  | 45.2 | 0.10292 | 0.12477 | 0.59948 | [8 empty] | 5.1101 |  |  | 34.9 | 0.079463 | 0.14823 | 0.42825 | [8 empty] | 5.1349 |  |  | 52.5 | 0.11954 | 0.10815 | 0.74444 | [8 empty] | 5.1406 |  |  | 55.1 | 0.12546 | 0.10223 | 0.80073
| 6.1391 |  |  | 30.6 | 0.069673 | 0.15802 | 0.36328 | [8 empty] | 5.6083 |  |  | 56 | 0.12751 | 0.10018 | 0.81898 | [8 empty] | 6.1321 |  |  | 44.8 | 0.102 | 0.12568 | 0.59321 | [8 empty] | 6.1619 |  |  | 62.8 | 0.14299 | 0.0847 | 0.98886 | [8 empty] | 6.1688 |  |  | 66.3 | 0.15096 | 0.076731 | 1.0877
| 7.1623 |  |  | 37.8 | 0.086066 | 0.14162 | 0.47281 | [8 empty] | 6.5431 |  |  | 66.2 | 0.15073 | 0.076959 | 1.0827 | [8 empty] | 7.1542 |  |  | 53.7 | 0.12227 | 0.10542 | 0.76903 | [8 empty] | 7.1889 |  |  | 70.8 | 0.1612 | 0.066485 | 1.231 | [8 empty] | 7.1969 |  |  | 75.3 | 0.17145 | 0.056239 | 1.3984
| 8.1855 |  |  | 44.2 | 0.10064 | 0.12705 | 0.58139 | [8 empty] | 7.4778 |  |  | 75.1 | 0.17099 | 0.056695 | 1.3883 | [8 empty] | 8.1762 |  |  | 60.7 | 0.13821 | 0.089482 | 0.93295 | [8 empty] | 8.2159 |  |  | 77.4 | 0.17623 | 0.051458 | 1.4872 | [8 empty] | 8.225 |  |  | 82.3 | 0.18739 | 0.040301 | 1.7316
| 9.2087 |  |  | 49.8 | 0.11339 | 0.1143 | 0.68715 | [8 empty] | 8.4125 |  |  | 83.1 | 0.18921 | 0.038479 | 1.7759 | [8 empty] | 9.1982 |  |  | 67.5 | 0.15369 | 0.073999 | 1.1229 | [8 empty] | 9.2429 |  |  | 83 | 0.18898 | 0.038707 | 1.772 | [8 empty] | 9.2531 |  |  | 87.7 | 0.19968 | 0.028006 | 2.0956
| 10.2319 |  |  | 54.7 | 0.12455 | 0.10314 | 0.78986 | [8 empty] | 9.3472 |  |  | 91 | 0.2072 | 0.020492 | 2.4059 | [8 empty] | 10.2202 |  |  | 73.3 | 0.1669 | 0.060793 | 1.3195 | [8 empty] | 10.2698 |  |  | 87.3 | 0.19877 | 0.028916 | 2.0636 | [8 empty] | 10.2813 |  |  | 91.2 | 0.20765 | 0.020037 | 2.4304
| 11.2551 |  |  | 59.8 | 0.13616 | 0.091531 | 0.9093 | [8 empty] | 10.2819 |  |  | 96.6 | 0.21995 | 0.0077414 | 3.3794 | [8 empty] | 11.2423 |  |  | 77.2 | 0.17578 | 0.051913 | 1.4774 | [8 empty] | 11.2968 |  |  | 90.1 | 0.20515 | 0.022541 | 2.3126 | [8 empty] | 11.3094 |  |  | 94 | 0.21403 | 0.013661 | 2.8134
| 12.2783 |  |  | 65.2 | 0.14845 | 0.079236 | 1.0536 | [8 empty] | 11.2167 |  |  | 100 | 0.22769 | 0 | #DIV/0! | [8 empty] | 12.2643 |  |  | 80.7 | 0.18374 | 0.043944 | 1.6441 | [8 empty] | 12.3238 |  |  | 92.5 | 0.21061 | 0.017077 | 2.5903 | [8 empty] | 12.3375 |  |  | 96.4 | 0.21949 | 0.0081968 | 3.3242
| 13.3014 |  |  | 70.3 | 0.16007 | 0.067624 | 1.212 | [23 empty] | 13.2863 |  |  | 83.6 | 0.19035 | 0.037341 | 1.8069 | [8 empty] | 13.3508 |  |  | 94.2 | 0.21448 | 0.013206 | 2.8473 | [8 empty] | 13.3656 |  |  | 97.9 | 0.22291 | 0.0047815 | 3.8632
| 14.3246 |  |  | 74.1 | 0.16872 | 0.058971 | 1.3489 | [23 empty] | 14.3083 |  |  | 85.9 | 0.19558 | 0.032104 | 1.958 | [8 empty] | 14.3778 |  |  | 95.8 | 0.21813 | 0.0095629 | 3.1701 | [8 empty] | 14.3938 |  |  | 99.1 | 0.22564 | 0.0020492 | 4.7105
| 15.3478 |  |  | 78.5 | 0.17874 | 0.048953 | 1.5351 | [23 empty] | 15.3304 |  |  | 87.7 | 0.19968 | 0.028006 | 2.0946 | [8 empty] | 15.4048 |  |  | 96.6 | 0.21995 | 0.0077414 | 3.3814 | [8 empty] | 15.4219 |  |  | 99.8 | 0.22723 | 0.00045538 | 6.2146
| 16.371 |  |  | 82 | 0.1867 | 0.040984 | 1.7128 | [23 empty] | 16.3524 |  |  | 89.2 | 0.2031 | 0.02459 | 2.2246 | [8 empty] | 16.4317 |  |  | 98.1 | 0.22336 | 0.0043261 | 3.9633 | [8 empty] | 16.45 |  |  | 100 | 0.22769 | 0 | #DIV/0!
| 17.3942 |  |  | 86.4 | 0.19672 | 0.030966 | 1.9931 | [23 empty] | 17.3744 |  |  | 90.5 | 0.20606 | 0.02163 | 2.3529 | [8 empty] | 17.4587 |  |  | 98.1 | 0.22336 | 0.0043261 | 3.9633
| 18.4174 |  |  | 89 | 0.20264 | 0.025046 | 2.2053 | [23 empty] | 18.3964 |  |  | 91.7 | 0.20879 | 0.018898 | 2.4879 | [8 empty] | 18.4857 |  |  | 98.2 | 0.22359 | 0.0040984 | 4.0174
| 19.4406 |  |  | 92 | 0.20947 | 0.018215 | 2.5237 | [23 empty] | 19.4185 |  |  | 92.3 | 0.21016 | 0.017532 | 2.5629 | [8 empty] | 19.5127 |  |  | 98.9 | 0.22518 | 0.0025046 | 4.5099
| 20.4638 |  |  | 94.6 | 0.21539 | 0.012295 | 2.9168 | [23 empty] | 20.4405 |  |  | 92.9 | 0.21152 | 0.016166 | 2.6441 | [8 empty] | 20.5397 |  |  | 99.1 | 0.22564 | 0.0020492 | 4.7105
| 21.487 |  |  | 97.4 | 0.22177 | 0.0059199 | 3.6477 | [23 empty] | 21.4625 |  |  | 93.5 | 0.21289 | 0.0148 | 2.7324 | [8 empty] | 21.5667 |  |  | 99.3 | 0.22609 | 0.0015938 | 4.9618
| 22.5101 |  |  | 99.7 | 0.22701 | 0.00068307 | 5.8071 | [23 empty] | 22.4845 |  |  | 93.8 | 0.21357 | 0.014117 | 2.7796
| 23.5333 |  |  | 100 | 0.22769 | 0 | #DIV/0! | [23 empty] | 23.5065 |  |  | 94.2 | 0.21448 | 0.013206 | 2.8463